## DC1771A
Item | Qty | Reference | Part Description | Manufacturer / Part # | Kit Qty | Pkg Qty | Balance | Parts/Purch.
REQUIRED CIRCUIT COMPONENTS:
1 | 1 | CIN1 | CAP, 150µF 20% 16V | SANYO 16SVP150M
2 | 2 | CIN3,CIN6 | CAP, X5R 22µF 20% 25V 1210 | TAIYO YUDEN TMK325BJ226MM-T
3 | 2 | COUT1,COUT2 | CAP, 330µF 20% 2.5V POSCAP 7343 | SANYO 2R5TPE330MF
4 | 2 | COUT4,COUT9 | CAP, X5R 100µF 20% 6.3V 1210 | TAIYO YUDEN JMK325BJ107MM-T
5 | 1 | C32 | CAP., X7R 10pF 10% 25V 0603 | AVX 06033C100KAT2A
6 | 2 | C19,C33 | CAP, X5R 1µF 10% 25V 0603 | TDK C1608X5R1E105K
7 | 2 | C24,C30 | CAP, X7R 1nF 10% 25V 0603 | AVX 06033C102KAT
8 | 1 | C25 | CAP, X5R 0.1µF 10% 10V 0603 | AVX 0603ZD104KAT
9 | 1 | C26 | CAP, C0G 470pF 5% 50V 0603 | MURATA GCM1885C1H471JA16D
10 | 1 | C27 | CAP, X5R 4.7µF 10% 10V 0603 | AVX 0603ZD475KAT2A
11 | 1 | C28 | CAP, C0G 100pF 5% 50V 0603 | TDK C1608COG1H101JK
12 | 1 | D2 | DIODE, CMDSH-3 SOD-323 | CENTRAL SEMI CMDSH-3-LTC
13 | 1 | L1 | IND., 0.4uH | VITEC 59PR9875
14 | 1 | Q1 | XSTR, MOSFET LFPAK | RENESAS RJK0305DPB
15 | 1 | Q3 | XSTR, MOSFET LFPAK | RENESAS RJK0329DPB
16 | 1 | RSNSE | RES, 0.002Ω 5% 1/4W 2512 | PANASONIC ERJM1WTJ2M0U
17 | 2 | R9,R10 | RES, 100Ω 1%, 1/10W 0603 | VISHAY CRCW0603100RFKEA
18 | 4 | R32,R36,R56,R58 | RES, 0Ω JUMPER 0603 | VISHAY CRCW06030000Z0EA
19 | 1 | R33 | RES, 100KΩ 1% 1/10W 0603 | VISHAY CRCW0603100KFKEA
20 | 1 | R37 | RES, 2.2Ω 5% 1/10W 0603 | VISHAY CRCW06032R20JNEA
21 | 1 | R38 | RES, 49.9KΩ 1% 1/10W 0603 | VISHAY CRCW060349K9FKED
22 | 1 | R39 | RES, 75KΩ 1% 1/10W 0603 | VISHAY CRCW060375K0FKEA
23 | 4 | R40,R53,R57,R59 | RES, 10KΩ 1% 1/10W 0603 | VISHAY CRCW060310K0FKEA
24 | 1 | R51 | RES, 37.4KΩ 1% 1/10W 0603 | VISHAY CRCW060337K4FKEA
25 | 3 | R49,R50,PTC | RES, 10Ω 1% 1/10W 0603 | VISHAY CRCW060310R0FKEA
26 | 1 | U1 | IC ., LTC3867EUf,QFN 4mm x 4mm | LINEAR TECH. LTC3867EUH#PBF
ADDITIONAL DEMO BOARD CIRCUIT COMPONENTS:
1 | 0 | CIN4,CIN5,CIN7, | CAP, 1210
COUT5-COUT8 (OPT)
2 | 0 | C18,C23,C29(OPT) | CAP, 0603
3 | 0 | COUT3 (OPT) | CAP., POSCAP 7343
4 | 0 | Q2,Q4 (OPT) | XSTR, MOSFET LFPAK
5 | 0 | Q5 (OPT) | XSTR, MOSFET, DUAL N-CHANNEL | FAIRCHILD., FDS6982AS
6 | 0 | R1,R27,R29,R35,R42-R48,R52, | RES, 0603
R54,R55,RNTC (OPT)
HARDWARE-FOR DEMO BOARD ONLY:
1 | 8 | E1,E2,E4-E11 | TURRET, .094 | MILL-MAX 2501-2-00-80-00-00-07-0
2 | 1 | JP2 | HEADER, 3 PIN | SAMTEC TMM-103-02-L-S
3 | 1 | JP3 | HEADER, 4PIN | SAMTEC TMM-104-02-L-S
4 | 4 | J1-J4 | JACK, BANANA | KEYSTONE 575-4
5 | 4 |  | STANDOFF, SNAP ON | KEYSTONE 8832
6 | 2 | XJP2,XJP3 | SHUNT | SAMTEC 2SN-BK-G