## Sheet1
Item | Qty | Reference | Part Description | Manufacture / Part # | Kit Qty
|  |  |  | NUMBER OF BOARDS = | 45
1 | 1 | C1 | CAP., NPO, 1000pF, 50V 10% 0603 | AVX, 06035A102KAT | 45
2 | 1 | C2 | CAP., X7R, 0.1uF, 16V 20% 0603 | AVX, 0603YC104MAT | 45
3 | 1 | C3 | CAP., NPO, 100pF, 50V 10% 0603 | AVX, 06035A101KAT | 45
4 | 0 | C5 (OPT) | OPT, 0603 |  | 0
5 | 4 | E1,E2,E3,E4 | TESTPOINT, TURRET, .061" | MILL-MAX 2308-2-00-44 | 180
6 | 1 | J1 | CON., SMA 50-OHM EDGE-LANCH | E.F.JOHNSON 142-0701-851 | 45
7 | 1 | R2 | RES., CHIP, 68, 1/16W, 5%, 0603 | AAC., CR16-680JM | 45
8 | 0 | R1 (OPT) | RES., CHIP, 68, 1/16W, 5%, 0603 | AAC., CR16-680JM | 0
9 | 1 | R3 | RES., CHIP, 22K, 1/16W, 5%, 0603 | AAC., CR16-223JM | 45
10 | 1 | R4 | RES., CHIP, 0 Ohm 1/16W, 0603 | AAC., CJ06-000M | 45
11 | 1 | SW1 | SWITCH, MINI SMT 2-POS. SPST | GRAYHILL, 90HBW02P | 45
12 | 1 | U1 | IC., LTC5505-2 SOT-23 S5 | LINEAR., LTC5505-2ES5 | 45
13 | 1 |  | PRINTED CIRCUIT BOARDS | DEMO BOARD DC391A | 45
14 | 1 |  | STENCIL | STENCIL DC391A | 1