## Sheet1
Item | Qty | Reference | Part Description | Manufacture / Part #
1 | 1 | C1 | CAP., C0G, 2.7pF, 50V, +/-0.25pF, 0402 | AVX, 04025A2R7CAT2A
2 | 1 | C3 | CAP., COG, 1.2pF, 50V, 10%, 0402 | AVX, 04025A1R2KAT2A
3 | 1 | C2 | CAP., X7R, 0.01uF, 16V, 10%, 0402 | AVX, 0402YC103KAT2A
4 | 3 | C4,C5,C6 | CAP., C0G, 100pF, 50V, 5%, 0402 | AVX, 04025A101JAT2A
5 | 1 | C8 | CAP, X5R, 1uF, 10V, 10%, 0603 | Taiyo Yuden, LMK107BJ105KA
6 | 4 | E1,E2,E3,E4 | TESTPOINT, TURRET, .061" | MILL-MAX, 2308-2-00-44
7 | 3 | J1,J2,J3 | CON., SMA 50-OHM EDGE-LANCH | E.F.JOHNSON, 142-0701-851
8 | 2 | L2,L3 | INDUCTOR, 150nH, 5% | TOKO, LL1608-FSR15_J
9 | 1 | T1 | Transformer, Balun, 1:1 | Murata LDB31900M05C-417
10 | 1 | T2 | Transformer, RF, 1:4, 2.0-800MHz | M/A-COM, ETC4-1-2
11 | 1 | U1 | IC., LT5526EUF 16L-QFN | Linear Tech., LT5526EUF