## Sheet1
Item | Qty | Reference | Part Description | Manufacture / Part #
1 | 1 | C1 | CAP, X7R, 1000pF, 50V, 5%, 0402 | AVX 04025C102JAT
2 | 1 | C2 | CAP, X5R, 1uF, 10V, 10%, 0603 | AVX 0603ZD105KAT
3 | 1 | C3 | CAP, NPO, 2.7pF, 50V, .25PF, 0402 | AVX 04025A2R7CAT2A
4 | 0 | C4,C5 | CAP, 0402, LOW-FREQUENCY MATCHING ONLY | OPTION
5 | 3 | J1,J2,J3 | CONN, SMA, 50-OHM EDGE-LANCH | E.F.JOHNSON, 142-0701-851
6 | 2 | L1,L2 | IND, 82nH, 5%, 0603 | TOKO LLQ1608-A82NG
7 | 3 | TP1,TP2,TP3 | TURRET, TERMINAL | MILL-MAX 2501-2
8 | 1 | T1 | XFMR, 4:1 | M/A-COM ETC4-1-2 (2-800MHz)
9 | 1 | U1 | IC, LT5527EUF, QFN 4X4mm | LINEAR TECH LT5527EUF
10 | 1 |  | FAB, PRINTED CIRCUIT BOARD | DEMO CIRCUIT #795A