## Sheet1
Item | Qty | Reference | Part Description | Manufacture / Part #
1 | 4 | C1,C2,C5,C6 | CAP., CHIP X7R 3300pF 50V 10% | AVX, 04025C332KAT 0402
2 | 2 | C3,C4 | CAP., CHIP Y5V 0.1uF 16V | AVX, 0402YG104ZAT 0402
3 | 4 | E1-E4 | TURRET, PAD | MILL-MAX 2501-2 PAD .092"
4 | 6 | J1-J6 | CONN. SMA 50-OHM EDGE-LAUNCH | E.F. JOHNSON 142-0701-851 (counted)
5 | 4 | R5,R6,R12,R13 | RES., CHIP 52.3 1% | AAC CR05-52R3FM 0402
6 | 1 | R7 | RES., CHIP 100 5% | AAC CR05-101JM 0402
7 | 4 | R3,R4,R10,R11 | RES., CHIP 3.01K 1% | AAC CR05-3011FM 0402
8 | 4 | R1,R2,R8,R9 | RES., CHIP 5.62K 1% | AAC CR05-5621FM 0402
9 | 1 | U1 | IC., LINEAR TECHNOLOGY | LINEAR TECH. LT5518EUH QFN