## 1544A-3
Item | Qty | Ref - Des | Desc | Manufacturer's Part Number
REQUIRED CIRCUIT COMPONENTS:
1 | 2 | C1,C2 | CAP, 1210 2.2uF 10% 50V X7R | TDK C3225X7R1H225K
2 | 4 | C3,C4,C5,C6 | CAP, 1210 4.7uF 10% 50V X7R | MURATA GRM32ER71H475KA88L
3 | 1 | C7 | CAP 0402 22nF 10% 16V X7R | AVX 0402YC223KAT2A
4 | 1 | C8 | CAP, 0603 0.33uF 10% 16V X7R | AVX 0603YC334KAT2A
5 | 1 | C9 | CAP, 0603 4.7uF 10% 10V X5R | TAIYO YUDEN, LMK107BJ475KA-T
6 | 1 | D1 | DIODE, SCHOTTKY | DIODES INC. PDS360
7 | 10 | E1-E10 | TURRET | MILL MAX 2501-2-00-80-00-00-07-0
8 | 1 | JP1 | HEADER,3PIN, 2mm | SAMTEC TMM-103-02-L-S
9 | 1 | L1 | IND, 10uH | SUMIDA CDRH104RNP-100NC
10 | 1 | R3 | RES, 0402 6.8k OHMS 5% 1/16W | AAC CR05-682JM
11 | 1 | R4 | RES, 0402 41.2k OHMS 1% 1/16/W | KOA RK73H1ETTP4122F
12 | 1 | R5 | RES, 0402 226k OHMS 1% 1/16W | NIC NRC04F2263TRF
13 | 1 | R6 | RES, 0402 15.8k OHMS 1% 1/16W | VISHAY CRCW040215K8FKED
14 | 1 | U1 | IC, BOOST CONVERTER | LINEAR TECH. LT3957EUHE
ADDITIONAL DEMO BOARD CIRCUIT COMPONENTS:
1 | 0 | C10,C11,C12,C13 | DO NOT STUFF | OPTION
2 | 1 | R1 | RES, 0402 200K OHMS 1% 1/10W | VISHAY CRCW0402200KFKED
3 | 1 | R2 | RES, 0402 95.3k OHMS 1% 1/16W | AAC CR05-8532FM
4 | 1 | R7 | RES, 0402 0 OHM JUMPER | AAC CR05-000M
HARDWARE
1 | 10 | E1-E10 | TURRET | MILL MAX 2501-2-00-80-00-00-07-0
2 | 1 | JP1 | HEADER,3PIN, 2mm | SAMTEC TMM-103-02-L-S
3 | 1 | XJP1 | SHUNT, 2mm | SAMTEC 2SN-BK-G