## Sheet1
Item | Qty | Reference | Part Description | Manufacture / Part # | Kit Qty
|  |  |  | NUMBER OF BOARDS = | 325
1 | 2 | C1,C4 | CAP., X5R 4.7UF 6.3V, 20%,0805 | TAIYO YUDEN, JMK212BJ475MG | 650
2 | 1 | C2 | CAP., X7R 0.1UF 16V 20%,0603 | TAIYO YUDEN, EMK107BJ104MA | 325
3 | 2 | C5,C3 | CAP., NPO 4.7PF 50V 10% | AVX, 04025A4R7KAT1A | 650
4 | 2 | C6,C7 | CAP., X5R 1UF 16V 20%,0805 | TAIYO YUDEN, EMK212BJ105MG | 650
5 | 4 | D1,D2,D3,D4 | DIODE SCHOTTKY, CMDSH-3, SOD323 | CENTRAL, CMDSH-3 | 1300
6 | 6 | E1-E6 | TP, TURRET, .094" | MILL-MAX, 2501-2 | 1950
7 | 2 | JP1,JP2 | HEADER, 3PIN 1 ROW .079CC | COMM-CON 2802S-03-G1 | 650
8 | 2 | SHUNTS FOR JP1,JP2 | SHUNT, 0.079" CENTER | COMM-CON CCIJ2MM-138G | 650
9 | 2 | L1,L2 | IND., 22UH 10%, 1210 | MURATA, LQH3C220K34M00 | 650
10 | 1 | R1 | RES., CHIP 1M 0.06W 1%,0402 | AAC, CR05-1004FM | 325
11 | 1 | R2 | RES., CHIP 324K 0.06W 1%,0402 | AAC, CR05-3243FM | 325
12 | 1 | R3 | RES., CHIP 178K 0.06W 1%,0402 | AAC, CR05-1783FM | 325
13 | 1 | R4 | RES., CHIP 2M 0.06W 1%,0402 | AAC, CR05-2004FM | 325
14 | 1 | U1 | IC., LT1944-1EMS,MSOP10 | LINEAR TECH., LT1944-1EMS | 325
NOTES: UNLESS OTHERWISE SPECIFIED
1. ALL RESISTORS ARE IN OHMS.
2. INSTALL SHUNTS ON JP1, JP2 PIN 1 AND 2.