## 610A-3
Item | Qty | Ref | Desc | Manufacturer / Part #
1 | 5 | C1,C16,C24,C29,C33 | CAP, X7R 0.01uF 16V 10% 0603 | AVX 0603YC103KAT
2 | 2 | C2,C3 | CAP, X7R 1.5uF 100V 20% 1825 | VITRAMON VJ1825Y155MXB
3 | 3 | C4,C5,C7 | CAP, POSCAP 470uF 4V 20% 7343H | SANYO POSCAP 4TPD470M
4 | 2 | C6,C13 | CAP, X7R 4.7uF 25V 20% 1210 | TDK C3225X7R1E475M
5 | 2 | C8,C9 | CAP, NPO 1000pf 50V 10% 0603 | AVX 06035A102KAT2A
6 | 1 | C10 | CAP, X7R 2200pF 250VAC +/-1% 2225 | MURATA GA355DR7GC222KY02
7 | 0 | C11 | CAP, X7R 0.01uF 25V 10% 0603 OPTION | AVX 06033C103KAT2A OPTION
8 | 3 | C12,C40,C41 | CAP, POSCAP 680uF 2.5V 20% 7343H | SANYO POSCAP 2R5TPD680M
9 | 2 | C14,C39 | CAP, NPO 330pF 50V 5% 0603 | AVX 06035A331JAT
10 | 3 | C15,C25,C36 | CAP, X5R 4.7uF 16V 20% 1206 | TAIYO YUDEN EMK316BJ475ML-T
11 | 4 | C17,C19,C43,C44 | CAP, X7R 0.1uF 16V 10% 0603 | AVX 0603YC104KAT
12 | 1 | C18 | RES, 120 OHMS 5% 1/10W | AAC CR10-121JM
13 | 1 | C23 | CAP, X5R 10uF 6.3V 20% 0805 | AVX 08056D106MAT
14 | 1 | C20 | CAP, X5R 0.1uF 25V 10% 0603 | AVX 06033D104KAT
15 | 2 | C21,C47 | CAP, X5R 1uF 16V 20% 0805 | TAIYO YUDEN EMK212BJ105MG-T
16 | 2 | C22,C42 | CAP, X7R 4700pF 50V 20% 0603 | AVX 06035C472MAT2A
17 | 1 | C26 | CAP, X7R 6800pF 100V 5% 0805 | AVX 08051C682KAT
18 | 2 | C27,C31 | CAP, X7R 1uF 25V 10% 1206 | TAIYO YUDEN TMK316BJ105KL
19 | 4 | C28,C46,C49,C50 | CAP, NPO 1000pF 25V 5% 0603 | AVX 06033A102JAT1A
20 | 1 | C30 | CAP, X7R 0.15uF 50V 10% 0603 | AVX 06035C153KAT2A
21 | 1 | C32 | CAP, NPO 82pF 25V 10% 0603 | AVX 06033A820KAT2A
22 | 0 | C34,R52 | DO NOT STUFF | NONE
23 | 2 | C48,C35 | CAP, NPO 180pF 50V 5% 0603 | AVX 06035A181JAT
24 | 1 | C37 | CAP, NPO 680pF 50V 5% 0603 | AVX 06035A681JAT
25 | 1 | C38 | CAP, X7R 0.033uF 16V 10% 0603 | MURATA GRM188R71C333KA01D
26 | 1 | C45 | CAP, NPO 10pF 50V 5% 0603 | AVX 06035A100JAT2A
27 | 1 | C51 | CAP, X7R .015uF 50V 10% 0603 | AVX 06035C153KAT2A
28 | 2 | D2,D1 | RECTIFIER, B2100 SCHOTTKY SMB | DIODES INC. B2100
29 | 3 | D3,D4,D13 | DIODE, BAS21TA 350mW SOT-23 | ZETEX BAS21TA
30 | 1 | D6 | DIODE, B340A SCHOTTKY RECTIFIER 3.0A SMA | DIODES INC. B340A
31 | 3 | D7,D8,D9 | DIODE, BAT54 SCHOTTKY 200mW SOT-23 | DIODES INC. BAT54
32 | 1 | D10 | DIODE, MMBZ5240B ZENER 350mW SOT-23 | DIODES INC. MMBZ5240B
33 | 1 | D12 | DIODE, BAT54S SCHOTTKY 200mW SOT-23 | DIODES INC. BAT54S
34 | 2 | D15,D14 | DIODE, SD107WS SCHOTTKY, 200mW | DIODES INC. SD107WS
35 | 1 | D17 | DIODE, MMBD4148 SWITCHING 350mW SOT-23 | DIODES INC. MMBD4148
36 | 2 | D20,D18 | DIODE, B0540W SCHOTTKY RECTIFIER SOD-123 | DIODES INC. B0540W
37 | 1 | D19 | DIODE, ZENER 500mW 11V SOD-123 | DIODES INC. MMSZ5241B
38 | 1 | ISO1 | IC, MOC207 OPTO ISOLATOR | FAIRCHILD MOC207-M
39 | 1 | L1 | IND, 1.2uH 20% | COILCRAFT DO1813P-122HC
40 | 1 | L2 | IND, 1000uH 20% | COILCRAFT DO1608C-105
42 | 2 | L3,L4 | INDUCTOR, 1.8uH | SUMIDA CEP125-1R8MC-H
43 | 8 | P1,P2,P3,P4,P5,P6,P9,P11 | CONNECTOR, SWAGE MOUNT | KEYSTONE 1425-2
44 | 3 | P7,P8,P10 | CONN, SWAGE MOUNT | KEYSTONE 1455-2
45 | 2 | Q3,Q1 | XSTR, Si7456DP N-CHANNEL (D-S) MOSFET 100V | SILICONIX Si7456DP
46 | 0 | Q2 | XSTR, FMMT718 SILICON POWER SWITCHING PNP SOT23 | ZETEX FMMT718 OPTION
47 | 7 | Q4,Q5,Q6,Q13,Q14,Q17,Q18 | XSTR, Si7892DP N-CHANNEL (D-S) MOSFET 30V | VISHAY SILICONIX Si7892DP
48 | 1 | Q7 | XSTR, FZT853 SILICON PLANAR NPN SOT-223 | ZETEX FZT853
49 | 0 | Q8 | XSTR, FMMT619 SILICON POWER SWITCHING NPN SOT23 | ZETEX FMMT619 OPTION
50 | 1 | Q10 | XSTR, ZVN3310F N-CHANNEL D MOSFET | ZETEC ZVN3310F
51 | 1 | Q12 | XSTR, FZT690B NPN SOT-223 | ZETEX FZT690BTA
52 | 1 | RT1 | THERMISTOR, 100K | DALE NTHS-1205N01-100K
53 | 0 | R1 | RES, 100 OHM JUMPER 1/16W 0603 | AAC CJ16-101M OPTION
54 | 4 | R2,R7,R40,R41 | RES, 0 OHM JUMPER 1/16W 0603 | AAC CJ06-000M
55 | 2 | R3,R4 | RES, 10 OHM 5% 1/4W 1206 | AAC CR18-100JM
56 | 1 | R5 | RES, 100K OHMS 5% 1/16W 0603 | AAC CR16-104JM
57 | 1 | R6 | RES, 3.3 OHM 5% 1/4W 1206 | AAC CR18-3R3JM
58 | 2 | R8,R56 | RES, 10 OHM 5% 1/10W 0805 | AAC CR10-100JM
59 | 1 | R9 | RES, 0.015 OHMS 1% 1/2W 1206 | IRC LRC-LR1206-01-R015-F
60 | 3 | R10,R11,R18 | RES, 100 OHM 5% 1/16W 0603 | AAC CR16-101JM
61 | 5 | R12,R17,R43,R57,R58 | RES, 10K OHM 5% 1/16W 0603 | AAC CR16-103JM
62 | 1 | R13 | RES, 1.50K OHMS 5% 1/16W 0603 | AAC CR16-152JM
63 | 3 | R14,R54,R62 | RES, 3.01K OHMS 1% 1/16W 0603 | AAC CR16-3011FM
64 | 1 | R15 | RES, 10K OHMS 1% 1/16W 0603 | AAC CR16-1002FM
65 | 1 | R16 | RES, 2K OHM 5% 1/4W 1206 | AAC CR18-202JM
66 | 7 | R19,R29,R30,R35-R38 | RES, 1K OHMS 5% 1/16W 0603 | AAC CR16-102JM
67 | 1 | R24 | RES, 270K OHMS 5% 1/4W 1206 | AAC CR18-274JM
68 | 1 | R25 | RES, 20K OHMS 5% 1/16W 0805 | AAC CR10-203JM
69 | 1 | R26 | RES, 73.2K OHMS 1% 1/16W 0603 | CR16-7322FM
70 | 2 | R31,R34 | RES, 470 OHMS 5% 1/16W 0603 | AAC CR16-471JM
71 | 2 | R32,R33 | RES, 6.8K OHMS 5% 1/16W 0603 | AAC CR16-682JM
72 | 1 | R37 | RES, 680 OHMS 5% 1/16W 0603 | AAC CR16-681JM
73 | 1 | R39 | RES, 52.3K OHMS 1% 1/16W 0603 | AAC CR16-5232FM
74 | 1 | R42 | RES, 2.43K OHMS 1% 1/16W 0603 | AAC CR16-2431FM
75 | 1 | R45 | RES, 1.24K OHMS 1% 1/16W 0603 | AAC CR16-1241FM
76 | 1 | R46 | RES, 330 OHMS 5% 1/16W 0603 | AAC CR16-331JM
77 | 2 | R55,R49 | RES, 0.003 OHMS 1% 1W 2512 | PANASONIC ERJM1WSF3M0U
78 | 1 | R50 | RES, 3.3K OHMS 5% 1/16W 0603 | AAC CR16-332JM
79 | 2 | R51,R59 | RES, 100 OHM 1% 1/16W 0603 | AAC CR16-1000FM
80 | 1 | R53 | RES, 220 OHMS 5% 1/16W 0603 | AAC CR16-221JM
81 | 2 | R61,R60 | RES, 1.50K OHMS 1% 1/16W 0603 | AAC CR16-1501FM
82 | 4 | R63,R64,R65,R68 | RES, 10 OHMS 5% 1/16W 0603 | AAC CR16-100JM
83 | 1 | R66 | RES, 665 OHMS 1% 1/16W 0603 | AAC CR16-6650FM
84 | 1 | R67 | RES, 2.21K OHM 1% 1/16W 0603 | AAC CR16-2211FM
85 | 1 | T1 | XRFM,PULSE PA0191 | PULSE PA0191
86 | 2 | T2,T3 | XFMR,PULSE ENG'R. P2033 | PULSE ENG. P2033
87 | 1 | U3 | IC,LT3781EG | LINEAR TECH. LT3781EG
88 | 1 | U4 | IC,LTC1693-1IS8 | LINEAR TECH. LTC1693-1IS8
89 | 1 | U5 | IC,LT3804EFE | LINEAR TECH. LT3804EFE
90 | 4 |  | SCREW, 4-40 1/4" | ANY
91 | 4 |  | STANDOFF, NYLON 4-40 1/4" | ANY