## Sheet1
Item | Qty | Reference | Part Description | Manufacture / Part # | Kit Qty
|  |  |  | NUMBER OF BOARDS = | 225
1 | 1 | C1 | CAP., X5R, 10UF 6.3V,20%,1206 | TAIYO YUDEN, JMK316BJ106ML | 225
2 | 1 | C2 | CAP., X5R, 22UF 6.3V,1210 | TAIYO YUDEN, JMK325BJ226MM | 225
3 | 1 | C3 | CAP., X7R, 180PF 50V,0402 | AVX, 04025C181MAT1A | 225
4 | 1 | C4 | CAP., X7R, 560PF 50V,0402 | AVX, 04025C561MAT1A | 225
5 | 1 | C5 | CAP., NPO, 10PF 50V,0402 | AVX, 04025A100KAT1A | 225
6 | 1 | C6 | CAP., X5R, 0.047UF 10V | AVX, 0402ZD473MAT1A | 225
7 | 1 | C7 | CAP., X5R 1UF 6.3V,20%,0603 | TAIYO YUDEN, JMK107BJ105MA | 225
8 | 1 | C8 | CAP., TANT, 47UF 10V, 3528 | AVX, TAJB476M010 | 225
9 | 2 | D1,D2 | DIODE, SCHOTTKY,SOD323 | PHILIPS, PMEG2010EA | 450
10 | 1 | D3 | DIODE, SCHOTTKY,POWERMITE | ON SEMI, MBRM120ET3 | 225
11 | 5 | E1,E2,E3,E4,E5 | TP, TURRET, .094" | MILL-MAX, 2501-2 | 1125
12 | 2 | JP1,JP2 | HEADER, 3PIN 1 ROW .079CC | COMM-CON, 2802S-03-G1 | 450
13 | 2 | SHUNTS FOR JP1&JP2 PIN 2&3 | SHUNT, 0.079" CENTER | COMM-CON, CCIJ2MM-138G | 450
14 | 1 | L1 | IND, 10UH, L-CDRH4D28C | SUMIDA, CDRH4D28C/100 | 225
15 | 1 | R1 | RES, CHIP 340K, 1%,0402 | AAC, CR05-3403FM | 225
16 | 1 | R2 | RES, CHIP 200K, 1%,0402 | AAC, CR05-2003FM | 225
17 | 1 | R3 | RES, CHIP 15K, 5%,0402 | AAC, CR05-153JM | 225
18 | 1 | R4 | RES, CHIP 1M, 5%,0402 | AAC, CR05-105JM | 225
19 | 1 | R5 | RES, CHIP 2.2K, 5%,0402 | AAC, CR05-222JM | 225
20 | 1 | R6 | RES, CHIP 60.4K, 1%,0402 | AAC, CR05-6042FM | 225
21 | 1 | R7 | RES, CHIP 4.87M, 1%,0402 | AAC, CR05-4874FM | 225
22 | 1 | R8 | RES, CHIP 6.19M, 1%,0402 | AAC, CR05-6194FM | 225
23 | 1 | U1 | IC, LTC3440EDD, 10-LEAD DFN3X3, DFN10DD | LINEAR TECH. LTC3440EDD | 225