## Sheet1
Item | Qty | Reference | Part Description | Manufacture / Part #
1 | 8 | CF1,CF2,CF3,C3,C5-C8 | Cap., X7R 0.1uF 16V 20% | Taiyo Yuden EMK107BJ104MA
2 | 1 | C1 | Cap., X5R 2.2uF 6.3V 10% | Taiyo Yuden JMK107BJ225KA-T
3 | 1 | C2 | Cap., X5R 10uF 6.3V 20% | Taiyo Yuden JMK212BJ106MG-T
4 | 1 | C4 | Cap., X5R 0.47uF 10V 20% | Taiyo Yuden LMK107BJ474MA
5 | 2 | JP1,JP2 | Headers, 3 Pins 2mm Ctrs. | CommCon Con Inc. 2802S-03G2
6 | 1 | L1 | Inductor, 47uH | Sumida CMD4D11-470MC
7 | 2 | R1,R2 | Res., Chip 1K 0.06W 5% | AAC CR05-102JM
8 | 9 | TP1-TP9 | Turret, Testpoint | Mill Max 2501-2
9 | 1 | U1 | I.C., 3-Output Power Supply(TFT-LCD) | Linear Tech. Corp. LTC3450EUD
10 | 4 |  | SCREW, #4-40, 1/4" | ANY
11 | 4 |  | STANDOFF, #4-40 1/4" | MICRO PLASTICS 14HTSP101
12 | 1 |  | PRINTED CIRCUIT BOARDS | DEMO CIRCUIT 553A
13 | 1 |  | STENCIL | STENCIL DC553A