## Sheet1
DC1788B Parts List
Item | Qty | Reference | Part Description | Manufacturer / Part Number
Requied Circuit Components
DC1788B General BOM
1 | 1 | C1 | Cap., X7R, 0.1uF, 100V, 10%, 0805 | TDK, C2012X7R2A104K
2 | 1 | C3 | Cap., X7R, 47nF, 100V,10% 0805 | AVX, 08051C473KAT2A
3 | 1 | CG1 | CAP., X7R, 1nF, 2KV, 10% 1808 | TDK, C4520X7R3D102K
4 | 4 | CT1,CT2,CT3,CT4 | CAP, X7R 0.01uF 10% 200V 0805 | AVX, 08052C103KAZ2A
5 | 1 | D2 | Diode, SMBJ58A, SMB-DIODE | Diodes Inc, SMBJ58A-13-F
6 | 8 | D4-D7,D17-D20 | DIODE, MMSZ5242BS, SOD-323 | Diodes Inc, MMSZ5242BS
7 | 8 | D8-D11,D13-D16 | DIODE, MMBD4148, SOT23 | FAIRCHILD, MMBD4148
8 | 4 | Q3-Q6 | TRANS, MMBT3904, SOT23 | FAIRCHILD, MMBT3904
9 | 4 | Q9-Q12 | TRANS, MMBT3906, SOT23 | FAIRCHILD, MMBT3906
10 | 1 | R12 | Res., Chip, 8.2 Ohm, 5%, 0603 | VISHAY,CRCW06038R20JNEA
11 | 1 | R13 | Res., Chip, 3.3K , 5%, 0603 | VISHAY,CRCW06033K3JNEA
12 | 1 | R14 | Res., Chip, 100K, 5%, 0603 | VISHAY, CRCW0603100KJNEA
13 | 8 | R18-R21,R43-R46 | Res., Chip, 100K, 5%, 0402 | VISHAY, CRCW0402100KJNEA
14 | 8 | R23,R25,R27,R29,R34,R36,R38,R40 | Res., Chip, 4.3K , 5%, 0402 | VISHAY,CRCW04024K30JNEA
15 | 8 | R24,R26,R28,R30,R35,R37,R39,R41 | Res., Chip, 3.6K , 5%, 0402 | VISHAY,CRCW04023K60JNEA
16 | 4 | RT1-RT4 | Res., Chip, 75 Ohm, 5%, 0603 | VISHAY, CRCW060375R0JNEA
17 | 2 | U2,U3 | Quad MOSFETs, FDMQ8203 | FAIRCHILD,FDMQ8203
DC1788B-A BOM
1 | 1 | Q1 | TRANS, FDMC86102, POWER33 | FAIRCHILD, FDMC86102
2 | 1 | R10 | Res., Chip, 0, 5%, 0603 | VISHAY, CRCW06030000Z0EA
3 | 1 | R15 | Res., Chip, 100K, 5%, 0603 | VISHAY,CRCW0603100KJNEA
4 | 1 | R31 | Res., Chip, 10K, 1%, 0805 | VISHAY,CRCW080510K0FKEA
5 | 2 | RC1,RC6 | Res., Chip, 140, 1%, 0805 | VISHAY,CRCW0805140RFKEA
6 | 2 | RC2,CR8 | Res., Chip, 76.8, 1%, 0805 | VISHAY,CRCW080576R8FKEA
7 | 2 | RC3,RC10 | Res., Chip, 49.9, 1%, 0805 | VISHAY,CRCW080549R9FKEA
8 | 2 | RC4,RC5 | Res., Chip, 34.8, 1%, 0805 | VISHAY,CRCW080534R8FKEA
9 | 1 | RC7 | Res., Chip, 46.4, 1%, 0805 | VISHAY,CRCW080546R4FKEA
10 | 1 | RC9 | Res., Chip, 64.9, 1%, 0805 | VISHAY,CRCW080564R9FKEA
11 | 1 | RC11 | Res., Chip, 118, 1%, 0805 | VISHAY,CRCW0805118RFKEA
12 | 1 | T1 | XFMR, WURTH 749022016 | WURTH 749022016
13 | 1 | U1 | IC, LT4275AIDD, DFN10DD | Linear Tech, LT4275AIDD
Optional Circuit Components
1 | 0 | C2 | Cap., OPT, 0402 | OPT
3 | 0 | C5 | Cap., OPT, 0603 | OPT
4 | 0 | D1 | Diode, OPT, SMA | OPT
5 | 0 | D12 | Diode, OPT, SOD-123 | OPT
6 | 0 | E5,E6 | TP, OPT | OPT
7 | 0 | Q2 | TRANS, FDN8601, SOT23 | FAIRCHILD, FDN8601
8 | 0 | Q7,Q8 | TRANS, OPT,SOT23 | OPT
9 | 0 | R9,RCLS,RCLS++,R22,R33,R42 | Res., 0603, OPT | OPT
6 | 0 | R32 | Res., 0805, OPT | OPT
2 | 0 | RV1-RV4 | Varistor, OPT | Sankosha, SD4-90, OPT
Hardware for Demo Board Only
1 | 1 | C4 | Cap., 22uF,100V , OSCON | SUN ELECT.,100CE22BS
2 | 1 | CG2 | CAP., X7R, 1nF, 2KV, 10% 1808 | TDK, C4520X7R3D102K
3 | 1 | D3 | LED, LN1351C-(TR), J-TYPE-LN1351CTR | PANASONIC, LN1351C-(TR)
4 | 3 | E1,E2,E4 | TP, TURRET, 0.094" | MILL-MAX 2501-2-00-80-00-00-07-0
5 | 1 | E3 | TP, TURRET, 0.094" | MILL-MAX 2501-2-00-80-00-00-07-0
6 | 2 | J1,J2 | CONN.,SS-7188S-A-NF | Stewart Connector,SS-7188S-A-NF
7 | 18 | JP1-JP18 | HDR, 1X2 2MM, HD1X2-079 | Samtec, TMM-102-02-L-S
8 | 1 | R11 | Res., Chip, 0 Ohm, 5%, 0603 | VISHAY, CRCW06030000Z0EA
9 | 1 | RMPS1 | Res., Chip, 5.1K, 5%, 2512 | VISHAY,CRCW25125K10JNEA
10 | 4 | RT5-RT8 | Res., Chip, 75 Ohm, 5%, 0603 | VISHAY, CRCW060375R0JNEA
11 | 1 |  | FAB, PRINTED CIRCUIT BOARD | DEMO CIRCUIT 1788B
DC1788B-B BOM
1 | 1 | C5 | Cap., X5R, 0.1uF, 25V, 10%, 0603 | TDK C1608X5R1E105K
2 | 1 | D1 | Diode, B1100A, 100V, SMA | Diode Inc. B1100A
3 | 1 | D12 | Diode, 30V Zener, SOD-123 | Central Semi, CMHZ5256B
4 | 1 | E3 | TP, TURRET, 0.094" | MILL-MAX 2501-2-00-80-00-00-07-0
5 | 2 | E5,E6 | TP, TURRET, 0.094" | MILL-MAX 2501-2-00-80-00-00-07-0
6 | 1 | Q2 | TRANS, FDN8601 SOT23 | FAIRCHILD, FDN8601
7 | 2 | Q7,Q8 | TRANS, MMBTA42, 300V, SOT23 | FAIRCHILD, MMBTA42
8 | 1 | R9 | Res., Chip, 82.5K, 1%, 0603 | VISHAY,CRCW060382K5FKEA
9 | 1 | R10 | Res., Chip, 20K, 1%, 0603 | VISHAY,CRCW060320KFKEA
10 | 2 | R15, R22 | Res., Chip, 100K, 5%, 0603 | VISHAY,CRCW0603100KJNEA
11 | 1 | RCLS | Res., Chip, 34.8 OHMS, 1%, 0805 | VISHAY,CRCW080534R8FKEA
12 | 1 | R32 | Res., Chip, 10K, 5%, 0805 | VISHAY,CRCW080510K0JNEA
13 | 1 | R33 | Res., Chip, 56K, 5%, 0603 | VISHAY,CRCW080556K0JNEA
14 | 1 | R42 | Res., Chip, 62K, 5%, 0402 | VISHAY,CRCW040262K0JNED
15 | 1 | RMPS1 | Res., Chip, 4.7K, 5%, 2512 | VISHAY,CRCW25124K70JNEG
16 | 1 | T1 | XFMR, WURTH 749022017 | WURTH 749022017
17 | 1 | U1 | IC, LT4275BIDD, DFN10DD | Linear Tech, LT4275BIDD
Optional Circuit Components
1 | 0 | C2 | Cap., OPT, 0402 | OPT
2 | 0 | JP1-JP18 | HDR, 1X2 2MM, OPT | OPT
3 | 0 | Q1 | TRANS, OPT | OPT
4 | 0 | RCLS++ | Res., 0603, OPT | OPT
5 | 0 | R31 | Res., 0805, OPT | OPT
6 | 0 | RC1-RC11 | Res., 0805, OPT | OPT
7 | 0 | RV1-RV4 | Varistor, OPT | Sankosha, SD4-90, OPT
Hardware for Demo Board Only
1 | 1 | C4 | Cap., 22uF,100V , OSCON | SUN ELECT.,100CE22BS
2 | 1 | CG2 | CAP., X7R, 1nF, 2KV, 10% 1808 | TDK, C4520X7R3D102K
3 | 1 | D3 | LED, LN1351C-(TR), J-TYPE-LN1351CTR | PANASONIC, LN1351C-(TR)
4 | 3 | E1,E2,E4 | TP, TURRET, 0.094" | MILL-MAX 2501-2-00-80-00-00-07-0
5 | 1 | E3 | TP, TURRET, 0.094" | MILL-MAX 2501-2-00-80-00-00-07-0
6 | 2 | J1,J2 | CONN.,SS-7188S-A-NF | Stewart Connector,SS-7188S-A-NF
7 | 18 | JP1-JP18 | HDR, 1X2 2MM, HD1X2-079 | Samtec, TMM-102-02-L-S
8 | 1 | R11 | Res., Chip, 0 Ohm, 5%, 0603 | VISHAY, CRCW06030000Z0EA
9 | 1 | RMPS1 | Res., Chip, 5.1K, 5%, 2512 | VISHAY,CRCW25125K10JNEA
10 | 4 | RT5-RT8 | Res., Chip, 75 Ohm, 5%, 0603 | VISHAY, CRCW060375R0JNEA
11 | 1 |  | FAB, PRINTED CIRCUIT BOARD | DEMO CIRCUIT 1788B
DC1788B-C BOM
1 | 1 | C5 | Cap., X5R, 0.1uF, 25V, 10%, 0603 | TDK C1608X5R1E105K
2 | 1 | D1 | Diode, B1100A, 100V, SMA | Diodes Inc. B1100A
3 | 1 | D12 | Diode, 30V Zener, SOD-123 | Central Semi, CMHZ5256B
4 | 2 | E5,E6 | TP, TURRET, 0.094" | MILL-MAX 2501-2-00-80-00-00-07-0
5 | 1 | Q2 | TRANS, FDN8601 SOT23 | FAIRCHILD, FDN8601
6 | 2 | Q7,Q8 | TRANS, MMBTA42, 300V, SOT23 | FAIRCHILD, MMBTA42
7 | 1 | R9 | Res., Chip, 82.5K, 1%, 0603 | VISHAY,CRCW060382K5FKEA
8 | 1 | R10 | Res., Chip, 20K, 1%, 0603 | VISHAY,CRCW060320KFKEA
9 | 1 | R22 | Res., Chip, 100K, 5%, 0603 | VISHAY,CRCW0603100KJNEA
10 | 1 | R32 | Res., Chip, 10K, 5%, 0805 | VISHAY,CRCW080510K0JNEA
11 | 1 | R33 | Res., Chip, 56K, 5%, 0603 | VISHAY,CRCW060356K0JNEA
12 | 1 | R42 | Res., Chip, 62K, 5%, 0402 | VISHAY,CRCW040262K0JNED
13 | 1 | RC1 | Res., Chip, 140, 1%, 0805 | VISHAY,CRCW0805140RFKEA
14 | 1 | RC2 | Res., Chip, 76.8, 1%, 0805 | VISHAY,CRCW080576R8FKEA
15 | 1 | RC3 | Res., Chip, 49.9, 1%, 0805 | VISHAY,CRCW080549R9FKEA
16 | 1 | RMPS1 | Res., Chip, 4.3K, 5%, 2512 | VISHAY,CRCW25124K30JNEA
17 | 1 | T1 | XFMR, WURTH 749023015 | WURTH 749023015
18 | 1 | U1 | IC, LT4275CIDD, DFN10DD | Linear Tech, LT4275CIDD
Optional Circuit Components
1 | 0 | C2 | Cap., OPT, 0402 | OPT
2 | 0 | E3 | TP, TURRET, 0.094", OPT | OPT
3 | 0 | JP2,JP4,JP6,JP8,JP9-JP18 | HDR, 1X2 2MM, OPT | OPT
4 | 0 | Q1 | TRANS, OPT | OPT
5 | 0 | R15,RCLS,RCLS++ | Res., 0603, OPT | OPT
6 | 0 | R31 | Res., 0805, OPT | OPT
7 | 0 | RC4-RC11 | Res., OPT | OPT
8 | 0 | RV1-RV4 | Varistor, OPT | Sankosha, SD4-90, OPT
Hardware for Demo Board Only
1 | 1 | C4 | Cap., 22uF,100V , OSCON | SUN ELECT.,100CE22BS
2 | 1 | CG2 | CAP., X7R, 1nF, 2KV, 10% 1808 | TDK, C4520X7R3D102K
3 | 1 | D3 | LED, LN1351C-(TR), J-TYPE-LN1351CTR | PANASONIC, LN1351C-(TR)
4 | 3 | E1,E2,E4 | TP, TURRET, 0.094" | MILL-MAX 2501-2-00-80-00-00-07-0
5 | 2 | J1,J2 | CONN.,SS-7188S-A-NF | Stewart Connector,SS-7188S-A-NF
6 | 4 | JP1,JP3,JP5,JP7 | HDR, 1X2 2MM | Samtec, TMM-102-02-L-S
7 | 1 | R11 | Res., Chip, 0 Ohm, 5%, 0603 | VISHAY, CRCW06030000Z0EA
8 | 1 | RMPS1 | Res., Chip, 5.1K, 5%, 2512 | VISHAY,CRCW25125K10JNEA
9 | 4 | RT5-RT8 | Res., Chip, 75 Ohm, 5%, 0603 | VISHAY, CRCW060375R0JNEA
10 | 1 |  | FAB, PRINTED CIRCUIT BOARD | DEMO CIRCUIT 1788B