## DC1353A
Item | Qty | Reference | Part Description | Manufacturer / Part #
REQUIRED CIRCUIT COMPONENTS:
1 | 2 | C1-C2 | CAP, 0603 0.1uF 10% 50V X7R | TDK C1608X7R1H104K
2 | 2 | CFFW1-CFFW2 | CAP, 0402 10pF 5% 25V NPO | AVX 04023A100JAT2A
3 | 2 | CIN1-CIN2 | CAP, 1210 22uF 20% 25V X7R | TAIYO YUDEN TMK325B7226MM-TR
4 | 4 | COUT1-COUT4 | CAP, 1206 22uF 20% 6.3V X5R | TAIYO YUDEN JMK316BJ226ML-T
5 | 1 | CSVIN | CAP, 0603 1uF 10% 25V X5R | AVX 06033D105KAT2A
6 | 1 | CVCC | CAP, 0603 1uF 10% 16V X5R | AVX 0603YD105KAT2A
7 | 1 | D1 | DIODE, SCHOTTKY 30V, 100mA | CENTRAL SEMI CMDSH-3-TR
8 | 1 | L1 | IND, 1.0uH | VISHAY IHLP-2020BZER1R0M01
9 | 1 | L2 | IND, 2.2uH | VISHAY IHLP-2020BZER2R2M01
10 | 2 | R3,R5 | RES, 0402 29.4K OHMS 1% 1/16W | VISHAY CRCW040229K4FKED
11 | 1 | R4 | RES, 0402 84.5K OHMS 1% 1/16W | VISHAY CRCW040284K5FKED
12 | 1 | R6 | RES, 0402 18.7K OHM 1% 1/16W | VISHAY CRCW040218K7FKED
13 | 1 | U1 | IC, DUAL STEP-DOWN REGULATOR | LINEAR TECH, LTC3633AEUFD-2
ADDITIONAL DEMO BOARD CIRCUIT COMPONENTS:
1 | 0 | CC1-CC2 | CAP, 0402 10pF 5% 25V NPO OPTION | AVX 04023A100JAT2A OPTION
2 | 0 | CIN3-CIN4 | CAP, 1210 22uF 20% 25V X7R OPTION | TAIYO YUDEN TMK325B7226MM-TR
3 | 2 | CIN5-CIN6 | CAP, 6032 22uF 20% 35V TANT | AVX TPSY226M035R0200
4 | 2 | CITH1-CITH2 | CAP, 0402 220pF 10% 25V C0G | AVX 04023A221KAT2A
5 | 2 | COUT5-COUT6 | CAP, 0805 10uF 20% 6.3V X5R | TDK C2012X5R0J106M
6 | 0 | CSVIN1 | CAP, 0603 1uF 10% 25V X5R OPTION | AVX 06033D105KAT2A OPTION
7 | 2 | CTR1-CTR2 | CAP, 0402 4700pF 10% 50V X7R | AVX 04025C472KAT
8 | 1 | CVCC1 | CAP, 0603 1uF 10% 16V X5R | AVX 0603YD105KAT2A
9 | 1 | D2 | DIODE, SCHOTTKY 30V, 100mA | CENTRAL SEMI CMDSH-3-TR
10 | 2 | RITH1-RITH2 | RES, 0402 13K OHM 1% 1/16W | NIC NRC04F1302TRF
11 | 2 | RPG1-RPG2 | RES, 0402 100K OHM 5% 1/16W | VISHAY CRCW0402100KJNED
12 | 3 | R1-R2,RPHMDE | RES, 0402 1M OHMS 5% 1/16W | VISHAY CRCW04021M00JNED
13 | 1 | RT | RES, 0402 324K OHM 1% 1/16W | VISHAY CRCW0402324KFKED
14 | 2 | RTR1-RTR2 | RES, 0402 0 OHM JUMPER | VISHAY CRCW04020000Z0ED
15 | 0 | RTR3-RTR4 | RES, 0402 OPTION | OPTION
16 | 1 | R7 | RES, 0402 19.6K OHM 1% 1/16W | VISHAY CRCW040219K6FKED
17 | 1 | R8 | RES, 0402 11.5K OHM 1% 1/16W | VISHAY CRCW040211K5FKED
18 | 1 | R9 | RES, 0402 14.7K OHM 1% 1/16W | VISHAY CRCW040214K7FKED
19 | 1 | R10 | RES, 0402 26.7K OHM 1% 1/16W | VISHAY CRCW040226K7FKED
20 | 1 | R11 | RES, 0402 10K OHM 5% 1/16W | VISHAY CRCW040210K0JNED
21 | 0 | R12 | RES, 1812 OPTION | OPTION
HARDWARE-FOR DEMO BOARD ONLY:
1 | 16 | E1-E16 | TURRET | MILL-MAX 2501-2-00-80-00-00-07-0
2 | 8 | JP1,-JP4,JP11-JP14 | HEADER, 3PIN, 2mm | SULLINS, NRPN031PAEN-RC
3 | 3 | JP5,JP7,JP15 | HEADER, 2PIN, 2mm | SULLINS, NRPN021PAEN-RC
4 | 2 | JP6,JP8 | HEADER, 3PIN, DBL ROW 2mm | SULLINS, NRPN032PAEN-RC
5 | 11 | JP1-JP4,JP6-JP8,JP11-JP14 | SHUNT, 2mm | SAMTEC 2SN-BK-G