## Sheet1
COSTING DEMO 159A |  |  |  |  | BUILD 400 PCS (200 REV A+200 REV B)
PARTS
| NO | REF. | QTY ASSY -A | QTY ASSY -B | DESCRIPTION | SYMBOL | TOTAL | EXT. COST
| 1 | C1 | 1 | 1 | CAP. TANT. 22uF 35V 20% | AVX TPSE226M035 | 400 | 0
| 2 | C2,C4 | 2 | 2 | CAP. Y5V 0.1uF 25V +80-20% | AVX 08053E104ZAT1A | 800 | 0
| 3 | C3 | 1 | 1 | CAP. NPO 1000pF 25V 10% | AVX 08053A102KAT2A | 200 | 0
| 4 | C5 | 0 | 1 | CAP. NPO 220pF 50V 10% | AVX 12065A221KAT1A | 200 | 0
| 5 | C5 | 1 | 0 | CAP. NPO 330pF 100V 10% | AVX 12061A331KAT1A | 200 | 0
|  | C6 | 0 | 1 | CAP. NPO 330pF 100V 10% | AVX 12061A331KAT1A | 200 | 0
| 6 | C6 | 1 | 0 | CAP. X74 470pF 50V 20% | AVX 12065C471MAT1A | 200 | 0
| 7 | C7,C9 | 0 | 2 | CAP. TANT. 15uF 35V 20% | AVX TPSD156M035 | 800 | 0
| 8 | C7,C9 | 2 | 0 | CAP. TANT. 100uF 10V 20% | AVX TPSD107M010R0080 | 800 | 0
| 9 | C8 | 1 | 1 | CAP. Z5U 1uF 50V 10% | AVX 18125E105KAT1A | 400 | 400
| 10 | D1 | 1 | 1 | DIODE ZENER 12V | MOTOROLA MMSZ5242BT1 | 200 | 0
| 11 | D2 | 1 | 1 | DIODE SCHOTTKY | MOTOROLA MBR0540T1 | 400 | 0
| 13 | D3,D4 | 2 | 0 | DIODE SCHOTTKY | MOTOROLA MBRS130LT3 | 400 | 0
| 14 | D3,D4 | 0 | 2 | DIODE SCHOTTKY | MOTOROLA MBRS1100T3 | 400 | 0
| 15 | E1 - E5 | 5 | 5 | TERMINAL TURRET | MILL-MAX 2501-2 | 2000 | 150
| 16 | R1 | 1 | 0 | RES.CHIP 0805 17.4K 0.1W 1% | AVX CR21-1742F-T | 200 | 50
| 17 | R1 | 0 | 1 | RES.CHIP 0805 18.7K 0.1W 1% | AVX CR21-1872F-T | 200 | 0
| 18 | R2 | 1 | 1 | RES.CHIP 0805 3.01K 0.1W 1% | AVX CR21-3011F-T | 400 | 50
| 19 | R3 | 0 | 1 | RES.CHIP 0805 14.7K 0.1W 1% | AVX CR21-1472F-T | 400 | 0
| 20 | R3 | 1 | 0 | RES.CHIP 0805 10.5K 0.1W 1% | AVX CR21-1052F-T | 400 | 50
| 21 | R4 | 0 | 1 | RES. CHIP 1206 75 0.125 W 5% | AVX CR32-750J-T | 200 | 0
| 22 | R4 | 1 | 0 | RES. CHIP 1206 51 0.125 W 5% | AVX CR32-510J-T | 200 | 50
| 23 | R5 | 0 | 1 | RES. CHIP 1206 130 0.125 W 5% | AVX CR32-131J-T | 200 | 0
| 24 | R5 | 1 | 0 | RES. CHIP 1206 39 0.125 W 5% | AVX CR32-390J-T | 200 | 50
| 25 | R6,R7 | 2 | 0 | RES. CHIP 1206 1K 0.125 W 5% | AVX CR32-102J-T | 400
| 26 | R6,R7 | 0 | 2 | RES. CHIP 1206 3K 0.125 W 5% | AVX CR32-302J-T | 400 | 50
| 27 | T1 | 0 | 1 | TRANSFORMER | COILTRONIX CTX02-13498 | 200 | 0
| 28 | T1 | 1 | 0 | TRANSFORMER | COILTRONIX CTX02-13509 | 200 | 0
| 29 | U1 | 1 | 1 | I.C. | LTC LT1425CS | 400 | 0
PHOTO | [6 empty] | 1 | 100
PROTYPE | [6 empty] | 2 | 200
FAB | [6 empty] | 400 | 2000
STENCIL | [6 empty] | 1 | 200
ASSY | [6 empty] | 400 | 3000
TEST FIXT. | [6 empty] | 1 | 400
POGO PIN | [6 empty] | 15 | 50
TEST | [6 empty] | 40 | 400
TOTAL | [7 empty] | 7200