## BOM
ITEM# | INSTALL? | QTY | REFDES | DESCRIPTION | MFG | MFG_PN | VALUE | JEDEC_TYPE | CASE
1 | N |  | C127, C128, C129, C130 | CAP CER X5R 0603 | MURATA | GRM188R60J106ME47D | 10UF | C0603 | C0603
2 | N |  | C408, C409, C411, C420, C421, C423, C509, C510, C511, C520, C521, C523, C609, C610, C612, C621, C622, C624, C708, C709, C711, C720, C721, C723 | CAP CHIP MONO CER C0G 0402 HIGH-Q | MURATA | GJM1555C1H5R0BB01D | 5pF | C0402 | C0402
3 | N |  | C512, C601, C701, R305, R306, R307, R308, R411, R804, R805, R807, R818, R819 | RES FILM SMD 0402 | PANASONIC | ERJ-2GE0R00X | 0 | R0402 | R0402
4 | Y |  | C810 | CAP CER X7R 0402 | MURATA | GRM155R71C104KA88D | 0.1UF | C0402 | C0402
5 | N |  | E111, E114, E115, E116 | INDUCTOR FERRITE BD | PANASONIC | EXC-ML20A390U | 39OHM | L0805 | L0805
5a | Y |  | E102, E103, E110, E113 | INDUCTOR FERRITE BD | PANASONIC | EXC-ML20A390U | 39OHM | L0805 | L0805
6 | N |  | J401, J504, J602, J702, J801 | CONN-PCB SMA ST EDGE MOUNT | SAMTEC | SMA-J-P-X-ST-EM1 | SMA-J-P-X-ST-EM1 | CNSAMTECSMA-JPX-ST-EM1-MKT | CNSAMTECSMA-JPX-ST-EM1-MKT
7 | N |  | L101, L102 | INDUCTOR SMT POWER | COILCRAFT | EPL2014-222MLB | 2.2uH | LSMSQ79H57 | LSMSQ79H57
8 | N |  | L401, L407, L502, L507, L602, L607, L702, L707 | RES FILM SMD 0603 | PANASONIC | ERJ-3GEY0R00V | 0 | R0603 | R0603
9 | N |  | L405, L410, L505, L510, L605, L610, L705, L710 | DO NOT INSTALL (TBD_L0603) | TBD0603 | TBD0603 | TBD0603 | L0603 | L0603
10 | N |  | R1001, R1002, R1003, R1004, R1005, R1006, R1007, R1008, R1009, R1010 | RES FILM SMD 0402 | VENKEL | CR0402-16W-1000FPT | 100 | R0402 | R0402
11 | N |  | R401, R402, R406, R412, R413, R418, R501, R502, R507, R512, R513, R518, R601, R602, R607, R612, R613, R618, R701, R702, R707, R712, R713, R718 | RES PREC THICK FILM CHIP R0402 | PANASONIC | ERJ-2RKF49R9X | 49.9 | R0402 | R0402
12 | N |  | R801 | RES PREC THICK FILM CHIP R0603 | PANASONIC | ERJ-3EKF57R6V | 57.6 | R0603 | R0603
13 | N |  | R813 | RES PREC THICK FILM CHIP R0201 | PANASONIC | ERJ-1GEF1000C | 100 | R0201 | R0201
14 | N |  | T403, T406, T503, T506, T603, T606, T703, T706, T801 | XFMR RF | MINI CIRCUITS | ADT1-1WT+ | ADT1-1WT+ | MINICD542 | MINICD542
15 | Y | 1 | -N/A | PCBZ
16 | Y | 5 | C101, C110, C112, C114, C116 | CAP CER MONOLITHIC | MURATA | GRM21BR61C106KE15L | 10UF | C0805 | C0805
17 | Y | 8 | C102, C104, C105, C107, C118, C120, C121, C123 | CAP MONOLITHIC CER X5R | MURATA | GRM188R60J475KE19 | 4.7uF | C0603 | C0603
18 | Y | 4 | C103, C106, C119, C122 | CAP CER X7R 0402 | MURATA | GRM155R71E103KA01D | 0.01UF | C0402 | C0402
19 | Y | 21 | C108, C124, C125, C131, C133, C135, C137, C139, C141, C143, C145, C147, C149, C151, C153, C155, C157, C159, C161, C163, C165 | CAP CER X5R 0603 | MURATA | GRM188R60J106ME47D | 10UF | C0603 | C0603
20 | Y | 103 | C109, C111, C113, C115, C117, C132, C134, C136, C138, C140, C142, C144, C146, C148, C150, C152, C154, C156, C158, C160, C162, C164, C166, C201, C202, C204, C206, C207, C208, C209, C210, C211, C212, C213, C214, C215, C216, C217, C218, C219, C220, C221, C222, C223, C224, C225, C301, C302, C403, C404, C405, C406, C407, C412, C415, C416, C417, C418, C419, C424, C503, C504, C505, C506, C507, C508, C514, C515, C516, C517, C518, C519, C603, C604, C605, C606, C607, C608, C615, C616, C617, C618, C619, C620, C703, C704, C705, C706, C707, C712, C715, C716, C717, C718, C719, C724, C801, C802, C803, C806, C807, C808, C809 | CAP CER X7R 0402 | MURATA | GRM155R71C104KA88D | 0.1UF | C0402 | C0402
21 | Y | 3 | C126, C203, C205 | CAP MONO CER 0402 | MURATA | GRM155R60J105KE19D | 1uF | C0402 | C0402
22 | Y | 6 | C167, C168, C169, C170, C171, C172 | CAP CER X7R | AVX | 0306ZC104KAT2A | .1UF | C0306 | C0306
23 | Y | 55 | C401, C402, C414, C502, C513, C602, C614, C702, C714, R301, R302, R303, R304, R408, R410, R421, R422, R423, R425, R426, R428, R510, R511, R514, R521, R522, R523, R525, R526, R528, R603, R610, R611, R621, R622, R623, R625, R626, R628, R703, R710, R711, R721, R722, R723, R725, R726, R728, R806, R809, R810, R811, R812, R815, R816 | RES FILM SMD 0402 | PANASONIC | ERJ-2GE0R00X | 0 | R0402 | R0402
24 | Y | 8 | C410, C422, C522, C524, C611, C623, C710, C722 | CAP CHIP MONO CER C0G 0402 HIGH-Q | MURATA | GJM1555C1H5R0BB01D | 5pF | C0402 | C0402
25 | Y | 1 | C804 | CAP CER MONOLITHIC | MURATA | GRM155R71H102KA01D | 0.001UF | C0402 | C0402
26 | Y | 5 | CR101, CR102, CR104, CR105, CR106 | DIODE RECOVERY RECTIFIER | MICRO COMMERCIAL COMPONENTS CORP | S2A-TP | S2A-TP | DO214AA3 | DO214AA3
27 | Y | 1 | CR103 | LED GREEN SURFACE MOUNT | PANASONIC | LNJ308G8TRA | LNJ308G8TRA (green) | LED0603 | LED0603
28 | Y | 1 | CR201 | IC-ADI 1.2V MICROPOWER PREC. SHUNT VOLT. REF | ADI | AD1580ARTZ | AD1580ARTZ | SOT23 | SOT23
29 | Y | 1 | CR801 | DIODE SHTKY DUAL SERIES | AVAGO | HSMS-2812BLK | HSMS-2812BLK | SOT23 | SOT23
30 | Y | 5 | E104, E106, E107, E108, E109 | INDUCTOR FERRITE BD | PANASONIC | EXC-ML20A390U | 39OHM | L0805 | L0805
31 | Y | 1 | F101 | FUSE POLYSWITCH PTC DEVICE | TYCO ELECTRONICS | MINISMDC160F-2 | 1.6A | F1812 | F1812
32 | Y | 1 | FL101 | FLTR NOISE SUPPRESSION LC COMBINED TYPE | MURATA | BNX016-01 | BNX016-01 | FLBNX01 | FLBNX01
33 | Y | 6 | J201, J402, J503, J601, J701, J802 | CONN-PCB SMA ST EDGE MOUNT | SAMTEC | SMA-J-P-X-ST-EM1 | SMA-J-P-X-ST-EM1 | CNSAMTECSMA-JPX-ST-EM1-MKT | CNSAMTECSMA-JPX-ST-EM1-MKT
34 | Y | 1 | J202 | CONN-PCB BERG HDR DOUBLE STR MALE 6P | SAMTEC | TSW-103-08-G-D | TSW-103-08-G-D | CNSAMTEC2X3H330LD36 | ?
35 | Y | 11 | J204, J803, J804 | CONN-PCB HEADER 2 POS | SAMTEC | TSW-102-08-G-S | TSW-102-08-G-S | CNSAMTEC1X2H330LD36 | CNSAMTEC1X2H330LD36
36 | Y | 1 | J302 | CONN-PCB HDR ST MALE 9P | SAMTEC | TSW-103-08-G-T | TSW-103-08-G-T | CNSAMTEC3X3H338LD36 | ?
37 | Y | 3 | JP101, JP102, JP103 | RES JMPR SMD 0805 (SHRT) | PANASONIC | ERJ-6GEYJ0.0 | 0 | R0805 | 805
38 | Y | 29 | L402, L403, L404, L406, L408, L409, L503, L504, L506, D28L508, L509, L601, L603, L604, L608, L609, L701, L703, L704, L708, L709, R424, R427, R524, R527, R624, R627, R724, R727 | RES FILM SMD 0603 | PANASONIC | ERJ-3GEY0R00V | 0 | R0603 | R0603
39 | Y | 2 | P1001, P1002 | CONN_PCB 60PIN RA CONNECTOR | TYCO | 6469169-1 | 6469169-1 | CNTYCO1469169-1 | CNTYCO1469169-1
40 | Y | 1 | P101 | CONN-PCB POWER JACK SURFACE MOUNT | CUI | PJ-002AH-SMT | PJ-002AH-SMT | CN-2MM-PWR-JACK | ?
41 | Y | 2 | P102, P103 | CONN-PCB, PLUGGABLE HEADER | WIELAND | Z5.531.3425.0 | Z5.531.3425.0 | CNWIELAND3425 | ?
42 | Y | 1 | R101 | RES FILM SMD 0402 | PANASONIC | ERJ-2GEJ301X | 300 | R0402 | R0402
43 | Y | 4 | R102, R313, R314, R315 | RES PREC THICK FILM CHIP R0402 | PANASONIC | ERJ-2RKF1003X | 100K | R0402 | R0402
44 | Y | 5 | R103, R310, R311, R312, R820 | RES PREC THICK FILM CHIP R0402 | PANASONIC | ERJ-2RKF1001X | 1.00K | R0402 | R0402
45 | Y | 3 | R201, R207, R208 | RES PREC THICK FILM CHIP R0402 | PANASONIC | ERJ-2RKF2001X | 2K | R0402 | R0402
46 | Y | 2 | R202, R814 | RES VAR 3/8 INCH SQ TOP ADJ | BOURNS | 3299W-1-103 | 10K | POTBOURNS3299W | POTBOURNS3299W
47 | Y | 1 | R203 | RES PREC THICK FILM CHIP R0402 | PANASONIC | ERJ-2RKF49R9X | 49.9 | R0402 | R0402
48 | Y | 1 | R204 | RES THICK FILM CHIP | MULTICOMP | 0402WGF0000TCE | 0 | R0402 | R0402
49 | Y | 6 | R205, R206, R309, R316, R317, R817 | RES PREC THICK FILM CHIP R0402 | PANASONIC | ERJ-2RKF1002X | 10K | R0402 | R0402
50 | Y | 32 | R403, R404, R407, R409, R416, R417, R419, R420, R505, R506, R508, R509, R516, R517, R519, R520, R605, R606, R608, R609, R616, R617, R619, R620, R705, R706, R708, R709, R716, R717, R719, R720, | RES FILM SMD 0402 | PANASONIC | ERJ-2GEJ330X | 33 | R0402 | R0402
51 | Y | 8 | R405, R415, R504, R515, R604, R615, R704, R715 | RES PREC THICK FILM CHIP R0402 | PANASONIC | ERJ-2RKF4750X | 475 | R0402 | R0402
52 | Y | 1 | R802 | RES PREC THICK FILM CHIP R0603 | PANASONIC | ERJ-3EKF57R6V | 57.6 | R0603 | R0603
53 | Y | 17 | T401, T402, T404, T405, T501, T502, T504, T505, T601, T602, T604, T605, T701, T702, T704, T705, T802 | XFMR RF 1:1 (6 PIN SPECIAL) | MACOM | MABA-007159-000000 | MABA-007159-000000 | ETC1-6P | ETC1-6P
54 | Y | 5 | TP201, TP202, TP203, TP204, TP802 | CONN-PCB TST PNT WHT | COMPONENTS_CORPORATION | TP-104-01-09 | WHT | CNLOOPTP | CNLOOPTP
55 | Y | 1 | TP801 | CONN-PCB TST PNT BLK | COMPONENTS_CORPORATION | TP-104-01-00 | BLK | CNLOOPTP | CNLOOPTP
56 | Y | 3 | U101, U103, U104 | IC-ADI LOW DROPOUT CMOS LIN REG | ADI | ADP1706ARDZ-1.8-R7 | ADP1706ARDZ-1.8-R7 | SO8NB-PAD3_1X2_41 | SO8NB-PAD3_1X2_41
57 | Y | 1 | U102 | IC-ADI LOW DROPOUT CMOS LIN REG | ADI | ADP1706ARDZ-3.3-R7 | ADP1706ARDZ-3.3-R7 | SO8NB-PAD3_1X2_41 | SO8NB-PAD3_1X2_41
58 | Y | 1 | U105 | IC-ADI COMPACT 600mA 3MHZ STEP-DOWN DC TO DC CONVERTER | ADI | ADP2108AUJZ-1.8-R7 | ADP2108AUJZ-1.8-R7 | TSOT-5 | TSOT-5
59 | Y | 1 | U201 | SKT 64PIN LFCSP | IRONWOOD | SG-MLF64A-7008 | SG-MLF64A-7008 | SKTIRONWOOD_MLF64A | SKTIRONWOOD_MLF64A
60 | Y | 1 | U202 | IC-ADI SINGLE SUP RAIL-RAIL LOW POWER FET INPUT OP | ADI | AD822BRZ | AD822BRZ | SO8 | SO8
61 | Y | 1 | U301 | IC TINYLOGIC UHS DUAL BUFFER | FAIRCHILD | NC7WZ07P6X | NC7WZ07P6X | SC70 | SC70
62 | Y | 2 | U302, U801 | IC TINYLOGIC UHS DUAL BUFFER | FAIRCHILD | NC7WZ16P6X | NC7WZ16P6X | SC70 | SC70
63 | Y | 1 | Y801 | IC CLOCK OSC ACMOS/LSTTL COMPATIBLE | VALPEY FISHER | VFAC3HL-80MHZ | 80MHZ | XTALCB3LV_H90 | XTALCB3LV_H90
64 | N | 8 | P104, P105, P106, P107, P108, P109, P110, P111 | CONN-PCB HEADER 2 POS | SAMTEC | TSW-102-08-G-S | TSW-102-08-G-S | CNSAMTEC1X2H330LD36 | CNSAMTEC1X2H330LD36
65 | N | 2 | R803, R808 | RES FILM SMD 0402 | PANASONIC | ERJ-2GEJ330X | 33 | R0402 | R0402
66 | N | 1 | C805 | CAP CER X7R 0402 | MURATA | GRM155R71C104KA88D | 0.1UF | C0402 | C0402
67 | N | 4 | C413, R503, R614, R714 | RES FILM SMD 0402 | PANASONIC | ERJ-2GE0R00X | 0 | R0402 | R0402
68 | N | 3 | L501, L606, L706 | RES FILM SMD 0603 | PANASONIC | ERJ-3GEY0R00V | 0 | R0603 | R0603
69 | Y | 4 | J403,J502, J604, J704 | CONN-PCB SMA ST EDGE MOUNT | SAMTEC | SMA-J-P-X-ST-EM1 | SMA-J-P-X-ST-EM1 | CNSAMTECSMA-JPX-ST-EM1-MKT | CNSAMTECSMA-JPX-ST-EM1-MKT
70 | Y | 3 | L502, L607, L707 | RES FILM SMD 0603 | PANASONIC | ERJ-3GEY0R00V | 0 | R0603 | R0603
71 | Y | 4 | R414, C501, C613, C713 | RES FILM SMD 0402 | PANASONIC | ERJ-2GE0R00X | 0 | R0402 | R0402