## DC2253A
Item | Qty | Reference | Part Description | Manufacturer / Part # | Kit Qty | Pkg Qty | Balance | Parts/Purch.
1 | 2 | CC1,CC4 | CAP., C0G, 100pF, 50V, 10% 0603 | AVX, 06035A101KAT2A
2 | 2 | CC2,CC3 | CAP., X7R, 0.01uF, 50V, 10% 0603 | AVX, 06035C103KAT2A
3 | 5 | CSS1,C15,C39,C61,CSS | CAP., X7R, 0.1uF, 50V, 10% 0603 | AVX, 06035C104KAT2A
4 | 0 | CF1,CF2,CF3,C7,C8,CF,C23 | CAP., 0603 OPTIONAL
5 |  | C29,C30,C31-C34
6 |  | C12,C13,C59,C60, | CAP., 1206 OPTIONAL
7 |  | C14,C35,C36,C41,C46-C50 | CAP., 1210 OPTIONAL
8 | 4 | C62,C63,C66,C67 | CAP., X7R, 2.2uF, 50V, 10% 1206 | KEMET C1206C225K5RACTU
9 | 4 | C64,C65,C68,C69 | CAP., X7R, 2.2uF, 25V, 10% 1206 | AVX 12063C225KAT2A
10 | 2 | C11,C51 | CAP., NPO, 68pF, 50V, 10% 0603 | AVX, 06035A680KAT2A
11 | 2 | C10,C38 | CAP., X5R, 4.7uF, 10V, 10% 0603 | AVX, 0603ZD475KAT2A
12 | 2 | C24,C55 | CAP., X7R, 1uF, 16V, 20% 0603 | AVX, 0603YC105MAT2A
13 | 4 | CIN1,CIN2,CIN3,CIN4 | CAP., Alum, 270uF, 50V, 20% | SUN Electronics, 50ME270WX+T
14 | 4 | COUT1,COUT2,COUT3,COUT4 | CAP., OS-CON, 330uF, 25V, 20% | SANYO, 25SEPF330M
15 | 12 | C16,C17,C19,C20,C21,C28, | CAP., X7R, 22uF, 16V, 20% 1210 | AVX, 1210YC226MAT2A
16 |  | C40,C42,C43,C44,C53,C58
17 | 4 | C4,C5,C22,C52 | CAP., X7R, 0.22uF, 16V, 20% 0603 | AVX, 0603YC224MAT2A
18 | 8 | C9,C25,C26,C27 | CAP., X7R, 3.3uF, 50V, 20% 1210 | AVX, 12105C335MAT2A
19 |  | C37,C45,C54,C56
20 | 2 | C18,C57 | CAP., X5R, 10uF, 6.3V, 20% 1206 | AVX, 12066D106MAT2A
21 | 4 | D4,D7,D12,D13 | DIODE, SCHOTTKY 1A 60V POWERDI123 | DIODE INC., DFLS160-7
22 | 4 | D5,D6,D10,D11 | DIODE, SCHOTTKY 3A 40V SMA | DIODE INC., B340A-13-F
23 | 1 | D8 | DIODE, ZENER 5.1V 350MW SOT23-3 | DIODE INC., BZX84C5V1-7-F
24 | 1 | JP1 | HEADER, 3 PIN 0.079 SINGLE ROW | SAMTEC, TMM-103-02-L-S
25 | 1 | XJP1 | SHUNT, .079" CENTER | SAMTEC, 2SN-BK-G
26 | 4 | J2,J4,J5,J6 | STUD, TESTPIN | PEM KFH-032-10
27 | 8 | J1,J2,J3,J4 (x2) | NUT, BRASS 10-32 | ANY #10-32
28 | 4 | J1,J2,J3,J4 | RING, LUG #10 | KEYSTONE, 8205, #10
29 | 4 | J1,J2,J3,J4 | WASHER, TIN PLATED BRASS | ANY #10, #10EXT BZ TN
30 | 2 | L1,L2 | Inductor, 3uH | Coilcraft lnc. XAL1580-302ME
31 | 6 | Q2,Q4,Q6,Q16,Q17,Q12, | Mosfet N-channel | INFINEON, BSC027N04LS
32 | 6 | Q3,Q5,Q10,Q15,Q9,Q14 | Mosfet N-channel | INFINEON, BSC010NE2LS
33 | 0 | Q7,Q8,Q11,Q13 OPT
34 | 1 | RFB1 | RES., CHIP., 113K, 0.1W, 1% 0603 | YAGEO, RC0603FR-07113KL
35 | 1 | RFB2 | RES., CHIP., 8.06K, 0.1W, 1% 0603 | YAGEO, RC0603FR-078K06L
36 | 4 | R18,R32,R35,R64 | RES., CHIP., 0.006, 2W, 1% 2512 | Susumu., KRL3264E-C-R006
37 | 2 | R2,R59 | Sense RES 0.003 OHM 1W 1% 2512 SMD | YAGEO, PR2512FKF070R003L
38 | 12 | R3,R4,R9,R10,R13,R14,R36, | RES., CHIP., 100, 0.1W, 1% 0603 | YAGEO, RC0603FR-07100RL
39 |  | R37,R40,R41,R53,R54
40 | 2 | R5,R58 | RES., CHIP, 5.1, 0.1W, 5% 0805 | YAGEO, RC0805JR-075R1L
41 | 0 | R6,R12,R15,R22,R28,R29,R38,R39 | RES., 0603,OPTIONAL
42 |  | R63,R68,R71,R74,R75,R65,R66,R73
43 |  | RFB3,RFB4
44 |  | R28,R29,R60,R61 | RES., 1206,OPTIONAL
45 | 2 | R7,R50 | RES., CHIP., 100K, 0.1W, 1% 0603 | YAGEO, RC0603FR-07100KL
46 | 1 | R8 | RES., CHIP., 10, 0.1W, 5% 0603 | YAGEO, RC0603JR-0710RL
47 | 2 | R26,R55 | RES., CHIP., 10, 0.1W, 5% 0805 | YAGEO, RC0805JR-0710RL
48 | 17 | R1,R11,R17,R23,R25, | RES., CHIP., 0 1% 0603 | YAGEO, RC0603FR-070RL
49 |  | R27,R43,R46,R48,R51,R76
50 |  | R57,R62,R67,R69,R70,R72
51 | 1 | R20,R33 | RES., CHIP., 0 2512 | TEPRO, RN5326
52 | 2 | R16,R45 | RES., CHIP., 1K, 0.1W, 1% 0603 | YAGEO, RC0603FR-071KL
53 | 6 | RC1,R21,R24,R34,R44,RC | RES., CHIP., 10K, 0.1W, 1% 0603 | YAGEO, RC0603FR-0710KL
54 | 1 | R30 | RES., CHIP., 41.2K, 0.1W, 1% 0603 | YAGEO, RC0603FR-0741K2L
55 | 1 | R31 | RES., CHIP., 12.1K, 0.1W, 1% 0603 | YAGEO, RC0603FR-0712K1L
56 | 1 | R56 | RES., CHIP., 499K, 0.1W, 1% 0603 | YAGEO, RC0603FR-07499KL
57 | 5 | TP1,TP2,TP3,TP7,TP20 | TESTPOINT, TURRET, .061" pbf | MILL-MAX, 2308-2-00-80-00-00-07-0
58 | 6 | TP4,TP5,TP6,TP10-TP12 | TESTPOINT, TURRET, .094" pbf | MILL-MAX, 2501-2-00-80-00-00-07-0
59 | 2 | U1,U2 | I.C.,LTC3789EGN SSOP N | Linear Tech., LTC3789EGN#PBF
60 | 1 | U3 | I.C.,LTC6908CDCB-1 2mm x 3mm | Linear Tech., LTC6908CDCB-1
61 | 4 | MTGS AT 4 CORNERS | STAND-OFF, NYLON 0.5" | KEYSTONE, 8833(SNAP ON)
62 | 1 |  | FAB, PRINTED CIRCUIT BOARD | DEMO CIRCUIT FT228A
TOTAL
0