## Sheet1
Item | Qty | Reference | Part Description | Manufacturer / Part #
1 | 3 | CIN1,CIN2,CIN3 | CAP., X7S, 4.7uF, 100V, 10% 1210 | TDK, CGA6M3X7S2A475K
2 | 1 | CO1 | CAP., X7R, 47uF, 10V, 10% 1210 | MURATA, GRM32ER71A476KE15L
3 | 0 | CO2(OPT) | CAP., 1210
4 | 1 | CSYS | CAP., ALUM., 560uF, 10V, | Panasonic., 10SEP560M
5 | 1 | CY1 | CAP., X7R, 2200pF, 250V, 10% 1812 | MURATA, GA343QR7GD222KW01L
6 | 1 | C2 | CAP., X7R, 4.7uF, 25V, 10% 0805 | MURATA, GRM21BR61E475KA12L
7 | 1 | C3 | CAP., X7R, 22nF, 25V, 10% 0603 | MURATA, GRM188R71E223KA01D
8 | 1 | C4 | CAP., X7S, 1uF, 100V, 10% 0805 | TDK, C2012X7S2A105K
9 | 1 | C5 | CAP., C0G, 22pF, 50V, 5% 0603 | MURATA, GRM1885C1H220JA01D
10 | 1 | C12 | CAP., X7R, 0.1uF, 50V, 10% 0603 | MURATA, GRM188R71H104KA93D
11 | 3 | C1,C13,C20 | CAP., X7R, 1uF, 25V, 10% 0603 | MURATA, GRM188R71E105KA12D
12 | 1 | C14 | CAP., X7R, 68nF, 250V, 10% 1206 | MURATA, GRM31BR72E683KW03L
13 | 1 | C15 | CAP., X7R, 0.22uF, 250V, 10% 1210 | MURATA, GRM32DR72E224KW01L
14 | 1 | C18 | CAP., C0G, 4.7nF, 50V, 5% 0603 | MURATA, GRM1885C1H472JA01D
15 | 1 | C21 | CAP., C0G, 3.3nF, 50V, 5% 0603 | MURATA, GRM1885C1H332JA01D
16 | 1 | C22 | CAP., X5R, 22uF, 10V, 10% 0805 | TDK, C2012X5R1A226K
17 | 0 | C31(OPT) | CAP.,
18 | 1 | D4 | ZENER DIODE, 4.3V, SOD-123 | DIODES., BZT52C4V3-7-F
19 | 1 | D5 | Diode, High-Speed Diode, SOD-523 | NXP/PHILLIPS SEMI., BAS516
20 | 2 | E1,E2 | TESTPOINT, TURRET, .061" pbf | MILL-MAX, 2308-2-00-80-00-00-07-0
21 | 4 | E3,E4,E5,E6 | TESTPOINT, TURRET, .094" pbf | MILL-MAX, 2501-2-00-80-00-00-07-0
22 | 4 | J1-J4 | BANANA JACK | KEYSTONE, 575-4
23 | 1 | L1 | Inductor, 3.3uH | CHAMPS, PQI2050-3R3
24 | 1 | Q1 | N-MOSFET POWER-56 | Infineon, BSC190N15NS3 G
25 | 1 | Q2 | SMPS MOSFET SO8 | IR, IRF6217
26 | 2 | Q3,Q4 | Power-MOSFET, PG-TDSON-8 | Infineon, BSC0902NSI
27 | 1 | RCS1 | RES., CHIP, 0.012, 1W, 1%, 0815 | SUSUMU, RL3720WT-R12-F
28 | 1 | R1 | RES., Chip, 30.1K, 0.1W, 1% 0603 | VISHAY, CRCW060330K1FKEA
29 | 1 | R2 | RES., Chip, 14.7K, 0.1W, 1% 0603 | VISHAY, CRCW060314K7FKEA
30 | 1 | R5 | RES., Chip, 44.2K, 0.1W, 1% 0603 | VISHAY, CRCW060344K2FKEA
31 | 1 | R6 | RES., Chip, 57.6K, 0.1W, 1% 0603 | VISHAY, CRCW060357K6FKEA
32 | 1 | R7 | RES., Chip, 1.87K, 0.1W, 1% 0603 | VISHAY, CRCW06031K87FKEA
33 | 1 | R8 | RES., Chip, 1.96K, 0.1W, 1% 0603 | VISHAY, CRCW06031K96FKEA
34 | 1 | R9 | RES., Chip, 105K, 0.125W, 1% 0805 | YAGEO, RC0805FR-07105KL
35 | 0 | R10(OPT) | RES., 0603
36 | 3 | R15,R21,R24 | RES., Chip, 1.0K, 0.1W, 5% 0603 | VISHAY, CRCW06031K00JNEA
37 | 1 | R16 | RES., Chip, 34.8K, 0.1W, 1% 0603 | VISHAY, CRCW060334K8FKEA
38 | 1 | R17 | RES., Chip, 15, 0.1W, 5% 0603 | VISHAY, CRCW060315R0JNEA
39 | 2 | R18,R19 | RES., Chip, 100K, 0.1W, 5% 0603 | VISHAY, CRCW0603100KJNEA
40 | 2 | R20,R28 | RES., Chip, 137K, 0.25W, 1% 0603 | VISHAY, CRCW0603137KFKEA
41 | 1 | R23 | RES., Chip, 100, 0.1W, 5% 0603 | VISHAY, CRCW0603100RJNEA
42 | 1 | R25 | RES., Chip, 10K, 0.1W, 5% 0603 | VISHAY, CRCW060310K0JNEA
43 | 1 | R26 | RES., Chip, 200, 0.125W, 1% 0805 | YAGEO, RC0805FR-07200R
44 | 1 | R29 | RES., Chip, 100, 0.125W, 1% 0805 | VISHAY, CRCW0805100RFKEA
45 | 1 | R32 | RES., Chip, 5.1, 0.125W, 5% 1206 | VISHAY, CRCW12065R10JNEA
46 | 1 | R33 | RES., Chip, 5.1, 0.125W, 5% 0805 | VISHAY, CRCW08055R10JNEA
47 | 1 | T1 | TRANSFORMER, | CHAMPS, G45R2-0209
48 | 1 | U1 | I.C., LT3753EFE#TRPBF, TSSOP-38(31) | Linear Tech., LT3753EFE#TRPBF
49 | 1 | U2 | I.C., PS2801C-1-P-A | NEC, PS2801C-1-P-A
50 | 1 | U3 | I.C. LT1431CS8 SO8 | Linear Tech., LT1431CS8#TRPBF
51 | 4 | MH1-MH4 | STAND-OFF, NYLON 0.25" | KEYSTONE, 8831(SNAP ON)
52 | 2 | STENCIL