## Sheet1
Item | Qty | Ref- Des | Part Description | Manufacturer's Part Number
REQUIRED CIRCUIT COMPONENTS:
1 | 2 | C1,C2 | CAP 1210 100uF 20% 10V X5R | TAIYO YUDEN LMK325ABJ107MM-T
2 | 1 | C6 | CAP 0402 1800pF 5% 50V X7R | AVX 04025C182JAT
3 | 1 | C7 | CAP 0402 47pF 5% 25V NPO | AVX 0603YC104KAT
4 | 1 | C8 | CAP 7343 470uF 20% 6.3V POSCAP | SANYO 6TPE470M
5 | 1 | C9 | CAP 0402 0.1uF 10% 16V X5R | TDK C1005X5R1C104K
6 | 1 | C10 | CAP 1206 10uF 10% 10V X5R | TAIYO YUDEN LMK316BJ106KD-T
7 | 1 | D1 | DIODE B320A-13 | DIODES INC. B320A-13
8 | 1 | L1 | IND 1.0uH | TOYO FDV0630-1R0M-P3
9 | 1 | Q1 | XSTR MOSFET N-CHANNEL 20V | VISHAY Si3460DDV
10 | 1 | R1 | RES 0402 11k OHMS 1% 1/16W | VISHAY CRCW040211K0FKED
11 | 1 | R2 | RES 0402 34.8k OHMS 1% 1/16W | VISHAY CRCW040234K8FKED
12 | 1 | R3 | RES 0402 17.4k OHMS 1% 1/10W | VISHAY CRCW040217K4FKED
13 | 1 | R4 | RES 0402 5.11k OHMS 1% 1/16W | VISHAY CRCW04025K11FKED
14 | 1 | U1 | IC CURRENT MODE BOOST DC/DC CONTROLLER | LINEAR TECH. LTC3872-1ETS8#TRPBF
ADDITIONAL DEMO BOARD CIRCUIT COMPONENTS:
1 |  | C3,C4,C5,C11,C13 |  | OPT
2 |  | Q3 |  | VISHAY Si4116DY OPTION
3 |  | R5,R6 |  | OPT
HARDWARE
1 | 4 | E1,E2,E3,E4 | TURRET | MILL MAX 2501-2-00-80-00-00-07-0
2 | 1 | J1 | HEADER 3PIN 2mm | SULLINS NRPN031PAEN-RC
3 | 1 | JP1 | SHUNT | SAMTEC 2SN-BK-G