## 1897B-1
Item | Qty | Ref - Des | Desc | Manufacturer's Part Number
1 | 1 | C1 | CAP, 0805 2.2uF 20% 10V X5R | AVX 0805ZD225MAT2A
2 | 2 | C2,C3 | CAP, 1210 22uF 20% 25V X7R | MURATA GRM32ER71E226ME15L
3 | 3 | C4,C9,C15 | CAP, 0603 0.1uF 20% 25V X7R | AVX 06033C104MAT2A
4 | 2 | C5,C12 | CAP, 1206 47uF 20% 10V X5R | TAIYO YUDEN LMK316BJ476ML-T
5 | 1 | C6 | CAP, 0402 220pF 10% 50V C0G | AVX 04025A221KAT2A
6 | 1 | C7 | CAP, 0402 10pF 10% 50V C0G | AVX 04025A100KAT2A
7 | 1 | C8 | CAP, 0402 100pF 10% 50V C0G | AVX 04025A101KAT2A
8 | 1 | C10 | CAP, 7343 22uF 20% 35V TANT | AVX TPSY226M035R
9 | 0 | C11 | CAP, 1206 OPTION | OPTION
10 | 0 | C13,C14 | CAP, 1812 22uF 20% 25V X7R OPTION | TDK C4532X7R1E226M OPTION
11 | 1 | D1 | DIODE, CMDSH-3, SOD-323 | CENTRAL SEMI. CMDSH-3TR
12 | 9 | E1,E2,E3,E4,E5,E6,E7,E8,E9 | TURRET | MIIL-MAX 2501-2-00-80-00-00-07-0
13 | 4 | JP1,JP2,JP3,JP4 | HEADER, SINGLE ROW, 2 PIN, 2mm | SULLINS, NRPN021PAEN-RC
14 | 1 | JP5 | HEADER, 3PIN, DBL ROW 2mm | SULLINS, NRPN03PAEN-RC
15 | 1 | JP6 | HEADER, 2mm DBL ROW (2X2) 4PIN | SULLINS, NRPN022PAEN-RC
16 | 1 | JP7 | HEADER, 2mm, 3PIN | SULLINS, NRPN031PAEN-RC
17 | 1 | L1 | IND 1.0uH | VISHAY IHLP2525CZER1R0M01
18 | 1 | R1 | RES, 0402 162k OHMS 1% 1/16W | VISHAY, CRCW0402162KFKED
19 | 1 | R2 | RES, 0402 10k OHMS 1% 1/16W | VISHAY CRCW040210K0FKED
20 | 1 | R3 | RES, 0402 14k OHMS 1% 1/16W | VISHAY CRCW040214K0FKED
21 | 1 | R4 | RES, 0402 3.16k OHMS 1% 1/16W | VISHAY CRCW04023K16FKED
22 | 1 | R5 | RES, 0402 2.21K OHMS 1% 1/16W | VISHAY CRCW04022K21FKED
23 | 1 | R6 | RES, 0402 1.37K OHMS 1% 1/16W | VISHAY CRCW04021K37FKED
24 | 0 | R7,R12 | RES, 0402 OPTION | OPTION
25 | 4 | R8,R10,R14,R15 | RES, 0402 100K OHMS 5% 1/16W | VISHAY CRCW0402100KJNED
26 | 1 | R9 | RES, 0402 150K OHMS 5% 1/16W | VISHAY CRCW0402150KJNED
27 | 1 | R11 | RES, 0402 10 OHMS 5% 1/16W | VISHAY CRCW040210R0JNED
28 | 1 | R13 | RES, 0402 0 OHM JUMPER | VISHAY CRCW04020000Z0ED
29 | 1 | U1 | IC, QFN24 | LINEAR., LTC3605AEUF
30 | 4 | JP1,JP5,JP6,JP7 | SHUNT, 2mm | SAMTEC 2SN-BK-G