## Sheet1
Item | Qty | Reference | Part Description | Manufacture / Part #
1 | 6 | C1,C2,C3,C5,C6,C17 | Capacitor, X7R 1uF 10V 10% | AVX 0805ZC105KAT1A
2 | 1 | C4 | Capacitor, Tant. 10uF 16V 20% | AVX TAJC106M016
3 | 2 | C7,C18 | Capacitor, Y5V 0.1uF 25V 10% | AVX 08053G104ZAT1A
4 | 3 | C8,C9,C10 | Capacitor, Alum 1200uF 10V 20% | SANYO 10MV1200AX
5 | 4 | C11,C12,C13,C14 | Capacitor, Alum 1500uF 6.3V 20% | SANYO 6MV1500WX
6 | 1 | C15 | Capacitor, X7R 1000pF 50V 10% | AVX 08055C102KAT1A
7 | 1 | C16 | Capacitor, X7R 100pF 50V 10% | AVX 08055C101KAT1A
8 | 1 | C19 | Capacitor, X7R 4700pF 50V 10% | AVX 08055C472KAT1A
9 | 1 | C20 | Capacitor, X7R 270pF 50V 10% | AVX 08055C271KAT1A
10 | 1 | D1 | Diode Schottky, | ON SEMI., MBRS330T3
11 | 1 | J1 | Conn., | Amp Inc. AMP-532956-7
12 | 1 | L1 | Inductor, 0.8uH | GOWANDA Elect. 51-694
13 | 1 | L2 | Inductor, 1.2uH | GOWANDA Elect. 51-695
14 | 4 | Q1,Q2,Q3,Q4 | Mosfet N-Chan, | SILICONIX Si4410dy
15 | 2 | R1,R6 | Resistor, Chip 5.6K 0.1W 5% | AAC CR10-562JM
16 | 2 | R2,R4 | Resistor, Chip 10 0.1W 1% | AAC CR10-10R0FM
17 | 1 | R3 | Resistor, Chip 3K 0.1W 5% | AAC CR10-302JM
18 | 1 | R5 | Resistor, Chip 33K 0.1W 5% | AVX CR21-333J-T
19 | 1 | R7 | Resistor, Chip 10 0.1W 5% | AAC CR18-100JM
20 | 2 | R8,R9 | Resistor, Chip 47 0.1W 5% | AAC CR10-470JM
21 | 1 | U1 | I.C., LTC1753CG | Linear Tech. LTC1753CG
22 | 1 |  | PRINTED CIRCUIT BOARDS | DEMO BOARD DC162B