## 2003A-2
Item | Qty | Ref -Des | Desc | Manufacturer's Part Number
REQUIRED CIRCUIT COMPONENTS:
1 | 2 | CFF1,CFF2 | CAP, 0402 22pF 5% 50V NPO | AVX 04025A220JAT2A
2 | 2 | CIN1,CIN2 | CAP, 7343 22uF 20% 35V TANT | AVX TPSY226M035R0200
3 | 2 | C1,C2 | CAP, 1206 47uF 20% 16V X5R | TDK C3216X5R1C476M160AB
4 | 2 | C5,C6 | CAP, 1206 10uF 20% 25V X5R | TDK C3216X5R1E106M
5 | 1 | C7 | CAP, 0402 1.0uF 20% 10V X5R | TDK C1005X5R1A105M
6 | 1 | L1 | IND, 3.3uH 20% | COILCRAFT XFL4020-332MEC
7 | 1 | L2 | IND, 4.7uH 20% | COILCRAFT XFL4020-472MEC
8 | 2 | RPG1,RPG2 | RES, 0402 100K OHM 1% 1/16W | VISHAY CRCW0402100KFKED
9 | 3 | RSET1,R1,RSET2 | RES, 0402 619K OHM 1% 1/16W | VISHAY CRCW0402619KFKED
10 | 2 | R2,R12 | RES, 0402 309K OHMS 1% 1/16W | VISHAY CRCW0402309KFKED
11 | 1 | R3 | RES, 0402 196K OHMS 1% 1/16W | VISHAY CRCW0402196KFKED
12 | 2 | R4,R13 | RES, 0402 137K OHMS 1% 1/16W | VISHAY CRCW0402137KFKED
13 | 1 | R6 | RES, 0805 0 OHM JUMPER | VISHAY CRCW08050000Z0ED
14 | 2 | R7,R8 | RES, 0402 0 OHM JUMPER | VISHAY CRCW04020000Z0ED
15 | 1 | R11 | RES, 0402 412K OHM 1% 1/16W | VISHAY CRCW0402412KFKED
16 | 1 | R14 | RES, 0402 84.5K OHMS 1% 1/16W | VISHAY CRCW040284K5FKED
17 | 1 | U1 | IC, Dual Synchronous Step-Down Converter | LINEAR TECH LTC3622EDE
ADDITIONAL DEMO BOARD CIRCUIT COMPONENTS:
1 | 0 | C3,C4 | CAP, 0402 OPTION | OPTION
2 | 0 | R5,R15 | RES, 0402 OPTION | OPTION
HARDWARE
1 | 12 | E1,E2,E3,E4,E5,E6,E7,E8, | TURRET | MILL-MAX 2501-2-00-80-00-00-07-0
E9,E10,E11,E12
2 | 2 | JP1,JP2 | HEADER, 3PIN, 2mm | SULLINS NRPN031PAEN-RC
3 | 2 | JP3,JP5 | HEADER, 3PIN, DBL ROW 2mm | SULLINS NRPN032PAEN-RC
4 | 1 | JP4 | HEADER, 2mm DBL ROW (2X2) 4PIN | SULLINS, NRPN022PAEN-RC
5 | 10 | JP6,JP7,JP8,JP9,JP10, | HEADER, 2PIN, 2mm | SULLINS NRPN021PAEN-RC
JP11,JP12,JP13,JP14,JP15
6 | 7 | XJP1,XJP2,XJP3,XJP4,XJP5, | SHUNT, 2mm | SAMTEC 2SN-BK-G
XJP6,XJP13
7 | 4 | MH1,MH2,MH3,MH4 | STANDOFF, SNAP ON | KEYSTONE_8831