## DC1682B-1
Item | Qty | Reference | Part Description | Manufacturer / Part # | Kit Qty
|  |  |  | NUMBER OF BOARDS = | 80
1 | 12 | C1-C12 | CAP., X7R, 0.22uF, 100V, 10% 0805 | AVX, 08051C224KAT2A | 960
2 | 1 | C19 | CAP., X7R, 1uF, 100V, 10% 1206 | AVX, 12061C105KAT2A | 80
3 | 3 | C20,C22,C23 | CAP., X7R, 1uF, 16V, 10% 0603 | AVX, 0603YC105KAT2A | 240
4 | 3 | C21,C25,C26 | CAP., X7R, 0.1uF, 25V, 10% 0603 | AVX, 06033C104KAT2A | 240
5 | 1 | C24 | CAP., X7R, 2.2nF, 2KV, 10% 1808 | AVX, 1808GC222KAT2A | 80
6 | 1 | D1 | TVS, 58V, SMA | Diodes., SMAJ58A | 80
7 | 4 | D2-D5 | LED, GREEN, 0603 | LITE ON, LTST-C190KGKT | 320
8 | 1 | D26 | DIODE, 100V, B1100 SMA | Diodes., B1100-13-F | 80
9 | 0 | D31 | DIODE ZENER, 5.6V 500MW, SOD123 OPT | Diodes., BZT52C5V6-7-F | 0
10 | 2 | JP1,JP2 | 3 PIN 0.079 SINGLE ROW HEADER | SAMTEC, TMM103-02-L-S | 160
11 | 2 | XJP1,XJP2 | SHUNT, .079" CENTER | SAMTEC, 2SN-BK-G | 160
12 | 1 | J1 | CON., 2MM, 34 PIN, RIGHT ANGLE | SAMTEC, TMM-134-01-T-S-RA | 80
13 | 0 | J2 | 2X5, 0.079 DOUBLE ROW HEADER | OPT | 0
14 | 12 | Q1-Q12 | MOSFET, N-CH.,100V, LFPAK33 | NXP, PSMN075-100MSE. | 960
15 | 1 | Q13 | NPN TRANSISTOR, BC846AS, SOT-363 | DIODES., BC846AS-7 | 80
16 | 48 | RL1,RK1,RJ1,RI1,RH1,RG1,RF1,RE1,RD1,RC1,RB1,RA1, | RES., CHIP, 1 OHM, 1/16W, 1% 0603 | NIC, NRC06F1R00TRF | 3840
RL2,RK2,RJ2,RI2,RH2,RG2,RF2,RE2,RD2,RC2,RB2,RA2,
RL3,RK3,RJ3,RI3,RH3,RG3,RF3,RE3,RD3,RC3,RB3,RA3,
RL4,RK4,RJ4,RI4,RH4,RG4,RF4,RE4,RD4,RC4,RB4,RA4
17 | 3 | R7,R8,R9 | RES., CHIP, 0 OHM, 1/16W, 1% 0603 | VISHAY, CRCW06030000Z0EA | 240
18 | 0 | R26,R27 | RES., 0603 | OPT | 0
19 | 8 | R13,R14,R15,R16,R21,R22,R23,R24 | RES., CHIP, 100, 1/16W, 1% 0603 | NIC, NRC06F1000TRF | 640
20 | 2 | R28,R29 | RES., CHIP, 560, 1/16W, 5% 0603 | YAGEO RC0603JR-07560RL | 160
21 | 2 | R30,R31 | RES., CHIP, 27K, 1/8W, 5% 0805 | YAGEO RC0805JR-0727KL | 160
22 | 2 | R32,R33 | RES., CHIP, 220K, 1/16W, 5% 0603 | YAGEO RC0603JR-07220KL | 160
23 | 0 | R34 | RES., CHIP, 12K, 1/2W, 5% 1206 OPT | VISHAY, CRCW120612K0JNEAHP | 0
24 | 1 | R35 | RES., CHIP, 10, 1/8W, 1% 0805 | Panasonic, ERJ-6ENF10R0V | 80
35 | 1 | T1 | TRANSFORMER, ETHERNET, 10/100 | Wurth Elektronik, 7490100143 | 80
36 | 1 | U1 | IC., Digital PSE Controller.,24-LEAD 4X4 QFN | LINEAR TECH., LTC4271IUF | 80
37 | 1 | U2 | IC., 12-Port PSE Controller.,52-LEAD 7X8 QFN | LINEAR TECH., LTC4270BIUKG | 80
38 | 2 |  | STENCILS (TOP & BOTTOM) | STENCIL DC1682B-1 | 2