## 2053A
Item | Qty | Reference | Part Description | Manufacturer / Part # | Kit Qty | Pkg Qty | Balance | Parts/Purch.
REQUIRED CIRCUIT COMPONENTS:
1 | 1 | CIN1 | Cap., 150uF, 35V, Aluminum Electr., | SUN ELECT., 35CE150AX
2 | 2 | CIN2,CIN4 | Cap., X5R, 10uF, 35V, 10%,1210 | MURATA, GRM32ER6YA106KA12
3 | 6 | COUT1-COUT3, COUT6-COUT8 | Cap., X5R, 100uF, 6.3V, 20% 1210 | AVX, 12106D107MAT2A
4 | 2 | COUT4, COUT5 | Cap., 470uF, 6.3V, POSCAP,D4 | SANYO, 6TPF470MAH
5 | 2 | C27,C28 | Cap., X5R, 10nF, 25V,10%, 0603 | AVX , 06033D103KAT2A
6 | 3 | C21,C22,C24 | Cap., X5R, 1uF, 25V,10%, 0603 | YAGEO, CC0603KRX5R8BB105
7 | 1 | C23 | Cap., X7R, 1uF, 25V,10%, 0805 | TAIYO, YUDEN,TDK212BJ105KD-T
8 | 1 | C26 | Cap., X5R, 100nF, 25V,10%, 0603 | AVX , 06033D104KAT2A
9 | 2 | JP1,JP2 | HEADER 3 PIN 0.079 SINGLE ROW | SAMTEC, TMM103-02-L-S
10 | 1 | J1 | CONN HEADER 14POS 2MM R/A GOLD | MOLEX, 87760-1416
11 | 1 | J2 | CONN RECEPT 2MM DUAL R/A 14POS | SULLINS, NPPN072FJFN-RC
12 | 3 | J3,J4,J12 | CONN, BNC, 5PINS | CONNEX, 112404
13 | 1 | J11 | CONN HEADER 12POS 2MM STR DL PCB | FCI 98414-G06-12ULF
14 | 6 | J5-J10 | BANANA SMALL | KEYSTONE, 575-4
15 | 1 | Q1 | N-Channel 30-V Mosfet | VISHAY, SUD50N03-09P
16 | 1 | Q19 | MOSFET P-CH 30V 3.5A SOT-23 | DIODES., DMP3130L-7
17 | 12 | R3,R5-R7,R9,R23,R25,R31,R32,R63,R65,R66 | Res., CHIP, 0, 1%, 0603 | VISHAY, CRCW06030000Z0EA
18 | 12 | R10-R16,R18,R19,R24,R52,R77 | RES., CHIP, 10K, 1%, 0603 | VISHAY, CRCW060310K0FKEA
19 | 1 | R30 | RES., CHIP, 6.34K, 1%, 0603 | VISHAY, CRCW06036K34FKEA
20 | 2 | R72,R73 | RES., CHIP, 4.99K, 1%, 0603 | VISHAY, CRCW06034K99FKEA
21 | 1 | R48 | RES., CHIP, 0, 0.5W, 2010 | NIC, NRC50ZOTRF
22 | 1 | R53 | RES., CHIP, 0.01, 1/2W, 1%, 2010 | IRC., LRF2010LF-01-R010-F
23 | 2 | R69,R70 | RES., CHIP, 10, 1%, 0603 | VISHAY, CRCW060310R0FKEA
24 | 1 | R78 | RES., CHIP, 15.8K, 1%, 0603 | VISHAY, CRCW060315K8FKEA
25 | 1 | U1 | IC, LTM4675EY#PBF | LINEAR TECH.LTM4675EY#PBF
26 | 1 | U3 | IC, 24LC025-1/ST TSSOP | MICROCHIP, 24LC025-1/ST
ADDITIONAL DEMO BOARD CIRCUIT COMPONENTS:
1 | 0 | CIN3,CIN5 (OPT) | Cap., 1210
2 | 0 | C1,C2,C14-C17(OPT) | Cap., 0603
3 | 0 | D1,D2 (OPT) | DIODE
4 | 0 | R2,R8,R22,R26-R29,R33, R35,R38,R41,R49 (OPT) | Res., OPTIONAL
5 |  | R61,R62,R64,R67,R68,R74,R75,R82,R83,R88
6 | 0 | R50,R51(OPT) | RES., CHIP, 30, 1%, 2512
HARDWARE-FOR DEMO BOARD ONLY:
1 | 24 | E1-E17,E20-E24,E29,E30 | TESTPOINT, TURRET, .062" | MILL-MAX, 2308-2-00-80-00-00-07-0
2 | 2 | XJP1,XJP2 | SHUNT | SAMTEC, 2SN-BK-G
3 | 4 | (STAND-OFF) | STAND-OFF, NYLON 0.50" tall | KEYSTONE, 8833(SNAP ON)
4 | 1 |  | FAB, PRINTED CIRCUIT BOARD | DEMO CIRCUIT 2053A