## DC2255A-2
Item | Qty | Reference | Part Description | Manufacturer / Part # | Kit Qty | Pkg Qty | Balance | Parts/Purch.
|  |  |  | NUMBER OF BOARDS = | 325
1 | 2 | C1,C12 | CAP CER 1UF 16V 10% X7R 0805 | TDK, C2012X7R1C105K125AA | 650
2 | 6 | C2,C3,C4,C5,C6,C16 | CAP CER 100UF 6.3V 20% X5R 1210 | SAMSUNG, CL32A107MQVNNNE | 1950
3 | 0 | C7,C8,C9,C13 (OPT) | 1210 CASE SIZE |  | 0
4 | 1 | C10 | CAP CER 2.2UF 10V 20% X5R 0805 | TDK, C2012X5R1A225M085AA | 325
5 | 1 | C11 | CAP CER 47UF 10V 20% X5R 1210 | SAMSUNG, CL32A476MPJNNNE | 325
6 | 1 | C14 | CAP CER 0.1UF 6.3V 10% X7R 0805 | KEMET, C0805C104K9RACTU | 325
7 | 0 | C15 (OPT) | CAP 100MF -20% +80% 5.5V T/H | Eaton Bussmann, KR-5R5H104-R | 0
8 | 0 | D1 (OPT) | DIODE SCHOTTKY 20V | NXP, PMEG2010EA | 0
9 | 1 | D2 | LED 0402 RED 50MW 20MA SMD | ROHM, SML-P11VTT86 | 325
10 | 1 | L1 | INDUCTOR, SHIELDED 10uH | COILCRAFT, LPS4018-103 | 325
11 | 3 | R1,R4,R5 | RES 1M OHM 1/10W 1% 0603 SMD | PANASONIC, ERJ-3EKF1004V | 975
12 | 1 | R2 | RES., CHIP, 4.99K, 1/10W, 0603 | PANASONIC, ERJ-3EKF4991V | 325
13 | 1 | R3 | RES 301K OHM 1/10W 1% 0603 SMD | PANASONIC, ERJ-3EKF3013V | 325
14 | 1 | U1 | 300mA, LOW VOLTAGE BUCK-BOOST CONVERTER WITH POWERPATH and 1.6uA QUIESCENT CURRENT | Linear Technology, LTC3106EUDC#PBF | 325
15 | 1 | BTH1 | CR2032 COIN CELL BATTERY HOLDER, SMD) | WURTH, 79527141 | 325
16 | 8 | E1-E8 | TESTPOINT, TURRET, .095" | MILL-MAX, 2501-2-00-80-00-00-07-0 | 2600
17 | 11 | JP1-JP11 | 3 PIN 0.079 SINGLE ROW HEADER | SAMTEC, TMM-103-02-L-S | 3575
18 | 12 | JP1-JP12 | SHUNT, | SAMTEC, 2SN-BK-G | 3900
19 | 1 | JP12 | 4 PIN 0.079 SINGLE ROW HEADER | WURTH, 62000411121 | 325
20 | 1 | Q1 | MOSFET N-CHAN 20V SOT23-3 | DIODES INC, ZXMN2F30FHTA | 325
21 | 1 | J1 | HEADER, 2X6, 12-PIN, SMT HORIZONTAL SOCKET w/KEY, 0.100" | SAMTEC, SMH-106-02-L-D-05 | 325
22 | 1 | J2 | CONN RECEPT 20POS .50" SMT | SAMTEC, SFMH-110-02-L-D-WT | 325
23 | 1 |  | BATTERY, LITHIUM COIN 3V 20MM | PANASONIC, CR2032 | 325
24 | 4 |  | SPACER SELF-RETAIN, 3/4" | WURTH, 702937000 | 1300
25 | 1 |  | FAB, PRINTED CIRCUIT BOARD | DEMO CIRCUIT #2255A-2 | 325
26 | 2 |  | STENCIL, TOP AND BOTTOM | STENCIL DC2255A-2 | 2
[7 empty] | TOTAL | 0