## DC2275A
Item | Qty | Reference | Part Description | Manufacturer / Part #
REQUIRED CIRCUIT COMPONENTS
1 | 1 | C3 | Cap., X5R 10µF 50V 10% 1206 | MURATA, GRM31CR61H106KA12L
2 | 2 | C4,C5 | Cap., X7R 1µF 250V 10% 2220 | MURATA, GRM55DR72E105KW01L
3 | 1 | C6 | Cap., X7R 0.22µF 25V 10% 0603 | MURATA, GRM188R71E224KA88D
4 | 1 | C7 | Cap., X5R 1µF 25V 20% 0603 | AVX, 06033D105MAT2A
5 | 1 | C8 | Cap., C0G, 4.7pF, 250V, +/-0.25pF, 0805 | MURATA, GQM2195C2E4R7CB12J | 0
6 | 1 | D3 | DIODE, SCHOTTKY, SOD123 | DIODES INC., BAV21W-7-F
7 | 1 | L1 | Inductor, 330µH ± 20% | SUMIDA, CDRH8D43RT125NP-331MC
8 | 1 | R3 | Res., Chip 1M 0.1W 5% 0603 | VISHAY, CRCW06031M00JNEA
9 | 1 | R5 | Res., Chip 1M 0.125W 1% 0805 | VISHAY, CRCW08051M00FKEA
10 | 1 | R7 | Res., Chip 13.3K 0.1W 1% 0603 | VISHAY, CRCW060313K3FKEA
11 | 1 | R8 | Res., Chip 154K 0.1W 1% 0603 | VISHAY, CRCW0603154KFKEA
12 | 1 | R12 | Res., Chip 215K 0.1W 1% 0603 | VISHAY, CRCW0603215KFKEA
13 | 1 | R13 | Res., Chip 0 OHM 0.1W 1% 0603 | VISHAY, CRCW06030000Z0EA
14 | 1 | U1 | I.C., Converter Controller | Linear Tech. Corp. LT8331EMSE
15 | 1 |  | FAB, PRINTED CIRCUIT BOARD | DEMO CIRCUIT 2275A
ADDITIONAL DEMO BOARD CIRCUIT COMPONENTS
1 | 0 | C1 (Opt) | Cap., 1206
2 | 0 | C2(OPT) | Cap., 2220
4 | 0 | D1,D2 (OPT) | DIODE, SOD123
5 | 0 | R2(OPT) | Res., 1206
6 | 0 | R6(OPT) | Res., 0603
HARDWARE: FOR DEMO BOARD ONLY
1 | 7 | E1,E2,E3,E4,E5,E6,E7 | Turret, Testpoint | MILL-MAX, 2501-2-00-80-00-00-07-0
2 | 4 | MH1-MH4 | STANDOFF,NYLON 0.25'' | KEYSTONE, 8831 (SNAP-ON)