## DC2275A
Item | Qty | Reference | Part Description | Manufacturer / Part # | Kit Qty
|  |  |  | NUMBER OF BOARDS = | 300
1 | 0 | C1 (OPT) | Cap., 1206 |  | 0
2 | 0 | C2(OPT) | Cap., 2220 |  | 0
3 | 1 | C3 | Cap., X5R 10µF 50V 10% 1206 | MURATA, GRM31CR61H106KA12L | 300
4 | 2 | C4,C5 | Cap., X7R 1µF 250V 10% 2220 | MURATA, GRM55DR72E105KW01L | 600
5 | 1 | C6 | Cap., X7R 0.22µF 25V 10% 0603 | MURATA, GRM188R71E224KA88D | 300
6 | 1 | C7 | Cap., X5R 1µF 25V 20% 0603 | AVX 06033D105MAT2A | 300
7 | 1 | C8 | Cap., C0G, 4.7pF, 250V, +/-0.25pF, 0805 | MURATA, GQM2195C2E4R7CB12J | 300
8 | 0 | D1,D2 (OPT) | DIODE, SOD123 |  | 0
9 | 1 | D3 | DIODE, SCHOTTKY, SOD123 | DIODES., BAV21W-7-F | 300
10 | 7 | E1,E2,E3,E4,E5,E6,E7 | Turret, Testpoint | Mill Max 2501-2-00-80-00-00-07-0 | 2100
11 | 1 | L1 | Inductor, 330µH ± 20% | SUMIDA, CDRH8D43RT125NP-331MC | 300
12 | 0 | R2(OPT) | Res., 1206 |  | 0
13 | 1 | R3 | Res., Chip 1M 0.1W 5% 0603 | Vishay, CRCW06031M00JNEA | 300
14 | 1 | R5 | Res., Chip 1M 0.125W 1% 0805 | Vishay, CRCW08051M00FKEA | 300
15 | 0 | R6(OPT) | Res., 0603 |  | 0
16 | 1 | R7 | Res., Chip 13.3K 0.1W 1% 0603 | Vishay, CRCW060313K3FKEA | 300
17 | 1 | R8 | Res., Chip 154K 0.1W 1% 0603 | Vishay, CRCW0603154KFKEA | 300
18 | 1 | R12 | Res., Chip 215K 0.1W 1% 0603 | Vishay, CRCW0603215KFKEA | 300
19 | 1 | R13 | Res., Chip 0 OHM 0.1W 1% 0603 | Vishay, CRCW06030000Z0EA | 300
20 | 1 | U1 | I.C., Converter Controller MSOP(16)(12)-MSE(1871-REVD) | Linear Tech. Corp. LT8331EMSE#PBF | 300
21 | 4 | MH1-MH4 | STANDOFF,NYLON 0.25'' | KEYSTONE, 8831 (SNAP-ON) | 1200
22 | 1 |  | FAB, PRINTED CIRCUIT BOARD | DEMO CIRCUIT 2275A | 300
23 | 1 |  | STENCILS (TOP) | STENCIL DC2275A | 2
Q. Ye