## DC2392A
Item | Qty | Reference | Part Description | Manufacturer / Part # | Kit Qty
|  |  |  | NUMBER OF BOARDS = | 175
1 | 1 | CIN1 | CAP., ALUM, 15uF, 100V 8X12 | PANASONIC, 100SXV15M
2 | 4 | CIN2,CIN3,CIN4,CIN5 | CAP., X7R, 2.2uF, 100V, 10%, 1210 | MURATA, GCJ32DR72A225KA01L
3 | 3 | COUT1,COUT2,COUT3 | CAP., X7S, 10uF, 50V, 10%, 1210 | MURATA, GCM32EC71H106KA01L
4 | 1 | COUT4 | CAP., ALUM 150uF 50V 10x10 | SUN ELECTRONIC INDUSTRIES CORP., 50CE150AX
5 | 0 | C1 | CAP., OPT 8x12 | OPT
6 | 0 | C2,C3,C4,C5,C6,C8 | CAP., OPT 1210 | OPT
7 | 0 | C7,C16 | CAP., OPT 0603 | OPT
8 | 1 | C9 | CAP., X7R, 1uF, 50V, 10%, 0805 | MURATA, GCM21BR71H105KA01L
9 | 1 | C10 | CAP., X7R, 22uF, 10V, 10%, 1206 | MURATA, GCM31CR71A226KE01L
10 | 1 | C11 | CAP., NPO, 100pF, 50V, 10%, 0603 | AVX, 06035A101KAT2A
11 | 1 | C12 | CAP., X7R, 0.1uF, 50V, 10%, 0603 | MURATA, GCM188R71H104KA57D
12 | 1 | C13 | CAP., X7R, 0.47uF, 16V, 10%, 0603 | MURATA, GCM188R71C474KA55L
13 | 1 | C14 | CAP., X7R, 0.1uF, 50V, 10%, 0805 | MURATA, GCM21BR71H104KA37L
14 | 1 | C15 | CAP., COG, 47pF, 50V, 5%, 0603 | MURATA, GCM1885C1H470JA16D
15 | 1 | C17 | CAP., COG, 3300pF, 50V, 5%, 0603 | MURATA, GCM1885C1H332JA16D
16 | 1 | C18 | CAP, 1.5nF, X7R, 50V,10%,0603 | AVX, 06035C152KAT2A
17 | 1 | D1 | ZENER DIODE, 500mW, SOD123 | ON SEMI, SZMMSZ5242BT1G/T3G
18 | 0 | D2,D3,D5 | ZENER DIODE, OPT SOD123 | OPT
19 | 0 | D4 | DIODE, OPT, DFN5-SO-8FL | OPT
20 | 0 | D6 | ZENER DIODE, OPT, SOD323 | OPT
21 | 1 | D7 | SCHOTTKY DIODE, 100V, 10A, DFN5-SO-8FL | ON SEMI, NRVTS10100MFST1G
22 | 1 | D8 | SWITCH DIODE, SOD323 | ON SEMI.,SMMDL914T1G
23 | 6 | E1,E2,E3,E4,E5,E6 | TESTPOINT, TURRET, .094" | MILL MAX, 2501-2-00-80-00-00-07-0
24 | 5 | J1,J2,J3,J4,J5 | CONN, BANANA JACK, | KEYSTONE 575-4
25 | 1 | L1 | INDUCTOR, 10uH | COILCRAFT, XAL1010-103ME
26 | 0 | L2 | INDUCTOR, 1uH | OPT
27 | 0 | L3 | INDUCTOR, 0.6uH | OPT
28 | 2 | Q1,Q4 | FET, P-CHAN.,100V, TO-263 | VISHAY, SUM90P10-19L-E3
29 | 0 | Q4 | HEATSINK, OPT, 573100D00010G | OPT
30 | 1 | Q2 | FET, P-CHAN., 100V, TO-252 | ON SEMI, SFT1345-TL-H
31 | 1 | Q3 | DIODE, GATE DRIVER, 25V, SOT23-6 | DIODES INC., ZXGD3005E6TA
32 | 0 | Q5 | OPT, SOT363 | OPT
33 | 1 | Q6 | FET, NPN, 300V, SOT23 | ON SEMI, SMMBTA42LT1G
34 | 0 | R1,R2,R29 | RES., OPT, 2512 | OPT
35 | 2 | R3,R13 | RES., 100K, 1/8W, 1%, 0805 | VISHAY, CRCW0805100KFKEA
36 | 1 | R4 | RES., 1m OHM, 1%, 1W, 2512 | PANASONIC, ERJ-M1WTF1M0U
37 | 1 | R5 | RES., 35.7K, 1/10W, 1%, 0603 | VISHAY, CRCW060335K7FKEA
38 | 2 | R6,R8 | RES., 100, 1/10W, 1%, 0603 | VISHAY, CRCW0603100RFKEA
39 | 1 | R7 | RES., 6m, 3W, 1%, 1225 | SUSUMU, KRL6432E-M-R006-F-T1
40 | 1 | R9 | RES., 1.0K, 1/10W, 1%, 0603 | VISHAY, CRCW06031K00FKEA
41 | 3 | R11,R14,R21 | RES., 0 OHM, 1/16W, 0603 | VISHAY, CRCW06030000Z0EA
42 | 0 | R12 | RES., OPT, 0805 | OPT
43 | 1 | R16 | RES., 10, 1/10W, 5%, 0805 | VISHAY, CRCW080510R0JNEA
44 | 2 | R17,R19 | RES., 10K, 1/16W, 1%, 0603 | VISHAY, CRCW060310K0FKEA
45 | 2 | R24,R26 | RES., 31.6K, 1/10W, 1%, 0603 | VISHAY, CRCW060331K6FKEA
46 | 1 | R25 | RES., 205K, 1/16W, 1%, 0603 | VISHAY, CRCW0603205KFKEA
47 | 0 | R10,R15,R18,R20,R22,R23,R27,R28 | RES., OPT, 0603 | OPT
48 | 1 | U1 | IC, LTC7860EMSE MSE12 | LINEAR TECH.CORP. LTC7860EMSE#PBF
49 | 4 | MTGS AT 4 CORNERS | STAND-OFF, SNAP ON NYLON 0.50" tall | KEYSTONE, 8833(SNAP ON)
50 | 1 |  | FAB, PRINTED CIRCUIT BOARD | DEMO BOARD 2392A
51 | 2 |  | STENCILS TOP AND BOTTOM | STENCIL DC2392A