## Sheet1
Item | Qty | Reference | Part Description | Manufacturer / Part #
NUMBER OF BOARDS =
1 | 2 | C1,C3 | CAP CER 1UF 16V 10% X7R 0603 | WURTH ELEKTRONIK: 885012206052
2 | 3 | C2,C4,C11 | CAP CER 100 NF 25V 10% X7R 0603 | WURTH ELEKTRONIK: 885012206071
3 | 1 | J1 | CONN HEADER 12POS 2MM STR DL PCB | FCI: 98414-G06-12ULF
4 | 2 | J2, J3 | HEADER, .100 SINGL STR 1x4POS | WURTH, 613 004 111 21
5 | 1 | LED1 (ON) | LED GREEN HIGH BRIGHT ESS SMD | WURTH ELEKTRONIK: 150060VS75000
6 | 4 | MH1, MH2, MH3, MH4 | STAND-OFF NYLON 1/4" SNAP IN | WURTH: 702 931 000
7 | 2 | R1,R2 | RES 10K OHM 0.1W 1% 0603 SMD | VISHAY: CRCW060310K0FKEA
8 | 1 | R3 | RES SMD 1.3K OHM 0.1% 1/10W 0603 | VISHAY: TNPW06031K30BEEA
9 | 0 | R4 (OPT), R5 (OPT), R6 (OPT), R7 (OPT), R8 (OPT), R9 (OPT), R10 (OPT), R11 (OPT), R12 (OPT), R13 (OPT), R14 (OPT), R15 (OPT) | RES 10K OHM 0.1W 1% 0603 SMD | VISHAY: CRCW060310K0FKEA
10 | 1 | R19 | RES 1.0K OHM 0.1W 5% 0603 SMD | VISHAY: CRCW06031K00JNEA
11 | 1 | R18, | RES SMD 10 OHM 1% 1/8W 0603 | VISHAY: MCT06030C1009FP500
12 | 2 | SH1, SH2 | CONN SHUNT 0.1 2 POS BLK | WURTH : 609 002 134 21
13 | 1 | S1 | SW SLIDE DPDT 6VDC 0.3A PCMNT | C&K: JS202011CQN
14 | 4 | TP1,TP2,TP3,TP4 | Large Test Point | MILL MAX: 2501-2-00-80-00-00-07-0
15 | 1 | U2 | IC SOCKET, SPRING LOADED, 24-SSOP | ENPLAS TESCO: OTS-24(28)-0.635-0
16 | 1 | U3 | 2Kbit I2C Serial EEPROM | MICROCHIP: 24AA02T-I/OT
17 | 1 |  | FAB, PRINTED CIRCUIT BOARD | DEMO CIRCUIT 2450A_REV1
18 | 2 |  | STENCIL (Top & Bottom) | STENCIL DC2450A_REV1