## Sheet1
Item | Qty | Reference | Part Description | Manufacturer / Part #
1 | 1 | CIN1 | EP-CAP, 56uF, 50V, HVH SERIES | SUN ELECTRONIC INDUSTRIES CORPORATION, 50HVH56M
2 | 6 | C2,C3,C4,CIN2,CIN3,CIN4 | CAP., X7R, 10uF, 50V, 10% 1210 | MURATA, GRM32ER71H106KA12L
3 | 0 | CIN5,CIN6,CO5,CO6(OPT) | CAP., OPTION, 1210
4 | 1 | CO1 | ALUM., POLYMER, 270uF, 16V, 20% | PANASONIC, 16SVPC270M
5 | 3 | CO2,CO3,CO4 | CAP., X7R, 22uF, 25V, 10% 1210 | MURATA, GRM32ER71E226KE15L
6 | 1 | CO7 | CAP., X7R, 10uF, 25V, 10% 1206 | MURATA, GRM31CR71E106KA12L
7 | 0 | C1(OPT) | CAP., OPTION, 2220
8 | 0 | C6,C8,C9,C10,C12,C21(OPT) | CAP., OPTION, 0603
9 | 1 | C7 | CAP., X7R, 10nF, 25V, 10% 0603 | MURATA, GRM188R71E103KA01D
10 | 4 | C11,C14,C18,C22 | CAP., X7R, 2.2uF, 16V, 10% 0805 | MURATA, GRM21BR71C225KA12L
11 | 1 | C13 | CAP., X7R, 4.7uF, 50V, 10% 1206 | TDK, C3216X7R1H475K160AC
12 | 1 | C15 | CAP., X7R, 4.7nF, 25V, 10% 0603 | MURATA, GRM188R71E472KA01D
13 | 1 | C16 | CAP., C0G, 100pF, 50V, 5% 0603 | TDK, C1608C0G1H101J080AA
14 | 1 | C17 | CAP., X7R, 0.47uF 16V 10% 0603 | MURATA, GRM188R71C474KA88D
15 | 1 | C19 | CAP., X7R, 1000pF, 100V, 10% 1206 | MURATA, GRM319R72A102KA01D
16 | 0 | C20(OPT) | CAP., OPTION, 1210
17 | 1 | D1 | DIODE., 2.0A, POWERDI-123 | DIODES INC., DFLS260-7
18 | 1 | D2 | DIODE., 80V, 125MA, SOD-523 | DIODES INC., 1N4148WT-7
19 | 11 | E1-E11 | TESTPOINT, TURRET, .094" PBF | MILL-MAX, 2501-2-00-80-00-00-07-0
20 | 1 | JP1 | HEADER 3 PIN 0.079 DOUBLE ROW | WURTH ELEKTRONIK, 62000621121
21 | 1 | XJP1 | SHUNT, .079" CENTER | WURTH ELEKTRONIK, 60800213421
22 | 0 | L1 (OPT) | IND., OPTION, 2.2uH | WURTH, 74485540220
23 | 1 | L2 | IND., 8.2uH, XAL1510 | COILCRAFT, XAL1510-822ME
24 | 1 | L3 | IND., 15uH, XAL1510 | COILCRAFT, XAL1510-153ME
25 | 1 | MN1 | N-MOSFET, 80V, POWERPAK SO-8 | VISHAY, SIR826ADP-T1-GE3
26 | 0 | MN2(OPT) | N-MOSFET, OPTION, POWERPAK SO-8
27 | 1 | MP1 | P-MOSFET, 60V, PowerFLAT 5x6 | STMicroelectronics, STL42P6LLF6
28 | 0 | MP2(OPT) | P-MOSFET, OPTION, POWERPAK SO-8
29 | 2 | R1,R3 | RES., SENSE, 0.002Ω, 1.5W, 2%, KRL3216 | SUSUMU, KRL3216E-C-R002-G-T5
30 | 0 | R4(OPT) | RES., OPTION, 1210
31 | 6 | R5,R9,R12,R14,R18,R19 | RES., CHIP, 0 OHM, 0.1W, 0603 | NIC, NRC06ZOTRF
32 | 1 | R6 | RES., CHIP, 3.3 OHM, 0.1W, 1%, 0603 | VISHAY, CRCW06033R30FKEA
33 | 2 | R7,R15 | RES., CHIP, 10 OHM, 0.1W, 1%, 0603 | VISHAY, CRCW060310R0FKEA
34 | 1 | R13 | RES., CHIP, 1M, 0.1W, 1%, 0603 | VISHAY, CRCW06031M00FKEA
35 | 1 | R16 | RES., CHIP, 71.5K, 0.1W, 1%, 0603 | VISHAY, CRCW060371K5FKEA
36 | 2 | R17,R23 | RES., CHIP, 100K, 0.1W, 1%, 0603 | NIC, NRC06F1003TRF
37 | 0 | R20 (OPT) | RES., OPTION, 0603
38 | 1 | R21 | RES., CHIP, 118K, 0.1W, 1%, 0603 | NIC, NRC06F1183TRF
39 | 1 | R22 | RES., CHIP, 49.9K, 0.1W, 1%, 0603 | VISHAY, CRCW060349K9FKEA
40 | 1 | R24 | RES., CHIP, 3.3 OHM, 1/2W, 5%, 1210 | VISHAY, CRCW12103R30JNEA
41 | 1 | U1 | IC., LT8711EFE 20-LEAD TSSOP | LINEAR TECH., LT8711EFE#PBF
42 | 4 | MH1-MH4 | STAND-OFF, NYLON 0.50" (SNAP ON) | KEYSTONE, 8833
43 | 1 |  | FAB, PRINTED CIRCUIT BOARD | DEMO CIRCUIT 2234A
44 | 1 |  | STENCIL (TOP & BOTTOM IMAGES) | STENCIL DC2234A