## 2117A-4
Item | Qty | Ref - Des | Desc | Manufacturer's Part Number
REQUIRED CIRCUIT COMPONENTS:
1 | 1 | CIN1 | CAP, 100uF 20% 200V ELEC | NIC NRB-XS101M200V16x20TBF
2 | 5 | CIN2,CIN3,CIN4,CIN5,C14 | CAP, 1812 0.47uF 10% 200V X7R | MURATA GRM43DR72E474KW01L
3 | 2 | CIN6,CIN7 | CAP, 1210 0.1uF 10% 200V X7R | MURATA GRM32DR72D104KW01L
4 | 1 | COUT1 | CAP, 1210 22uF 10% 16V X7R | TDK C3225X7R1C226K
5 | 2 | COUT2,COUT3 | CAP, 7343 150uF 20% 16V | AVX TPSD157M016R0125
6 | 3 | C2,C4,C13 | CAP, 0603 0.1uF 10% 25V X7R | TDK C1608X7R1E104K
7 | 1 | C3 | CAP, 0603 1nF 10% 50V X7R | AVX 06035C102KAT2A
8 | 1 | C6 | CAP, 0603 4700pF 10% 50V X7R | AVX 06035C472KAT2A
9 | 1 | C7 | CAP, 0603 1uF 20% 16V X7R | TDK C1608X7R1C105M
10 | 1 | C9 | CAP, 0603 10pF 10% 50V X7R | AVX 06035C100KAT2A
11 | 1 | C10 | CAP, 0603 100pF 5% 50V NPO | AVX 06035A101JAT2A
12 | 1 | C11 | CAP, 1206 0.033uF 20% 200V | VISHAY VJ1206Y333MXCAC
13 | 1 | C12 | CAP, 0603 4.7uF 20% 16V X5R | TDK C1608X5R1C475M080AC
14 | 1 | C15 | CAP, 1210 4.7uF 20% 16V X7R | AVX 1210YC475KAT2A
15 | 1 | L1 | IND, 33uH 15% | WURTH ELEKTRONIK 7443633300
16 | 1 | L2 | IND, 470uH | COILCRAFT MSS1048T-474KLB
17 | 1 | L3 | IND, 1.0uH | VISHAY IHLP-1616BZER1R0M11
18 | 3 | Q2,Q3,Q4 | XSTR, N-CHANNEL DMOS FET | INFINEON BSC520N15NS3G
19 | 1 | RS1 | RES, 2512 0.006 OHMS 5% 1/4W | VISHAY WSL25126L000FEA18
20 | 1 | R1 | RES, 0603 191K OHMS 1% 1/10W | VISHAY CRCW0603191KFKEA
21 | 1 | R2 | RES, 0603 1.74K OHMS 1% 1/10W | VISHAY CRCW06031K74FKEA
22 | 1 | R6 | RES, 0603 301k OHMS 1% 0.1W | VISHAY CRCW0603301KFKEA
23 | 8 | R8,R10,R22,R24,R27,R28, | RES, 0603 0 OHM JUMPER | VISHAY CRCW06030000Z0EA
R29,R35
24 | 1 | R9 | RES, 0603 10M OHMS 5% 1/10W | VISHAY CRCW060310M0JNEA
25 | 1 | R12 | RES, 0603 2.2 OHMS 5% 1/10W | VISHAY CRCW06032R20JNEA
26 | 1 | R13 | RES, 0603 10K OHMS 1% 1/10W | VISHAY CRCW060310K0FKEA
27 | 1 | R14 | RES, 0603 10K OHMS 5% 1/10W | VISHAY CRCW060310K0JNEA
28 | 1 | R15 | RES, 0603 140K OHMS 1% 1/10W | VISHAY CRCW0603140KFKEA
29 | 3 | R16,R17,R23 | RES, 0603 100K OHMS 5% 1/10W | VISHAY CRCW0603100KJNEA
30 | 1 | R18 | RES, 0603 49.9K OHMS 1% 0.1W | VISHAY CRCW060349K9FKEA
31 | 1 | R25 | RES, 0603 30.1K OHMS 1% 1/10W | VISHAY CRCW060330K1FKEA
32 | 1 | R26 | RES, 0603 80.6K OHMS 1% 1/10W | VISHAY CRCW060380K6FKEA
33 | 2 | R30,R36 | RES, 0603 10 OHMS 1% 1/10W | VISHAY CRCW060310R0FKEA
34 | 1 | R31 | RES, 0603 2M OHMS 1% 1/10W | VISHAY CRCW06032M00FKEA
35 | 1 | R32 | RES, 0603 267K OHMS 1% 1/10W | VISHAY CRCW0603267KFKEA
36 | 1 | R34 | RES, 0603 196k OHMS 1% 1/10W | VISHAY CRCW0603196KFKEA
37 | 1 | U1 | IC, SYNCHRONOUS BUCK CONVERTER | LINEAR TECH. LTC3895EFE
38 | 1 | U2 | IC, SYNCHRONOUS STEP DOWN REGULATOR | LINEAR TECH LTC3639EMSE
ADDITIONAL DEMO BOARD CIRCUIT COMPONENTS:
1 | 0 | CIN8 | CAP, 1812 OPTION | OPTION
2 | 0 | COUT4 | CAP, 7343 OPTION | OPTION
3 | 0 | C1,C5,C8,C16 | CAP, 0603 OPTION | OPTION
4 | 0 | D1,D2 | DIODE, OPTION | OPTION
5 | 0 | L1 - ALTERNATE | IND, 33uH 15% | WURTH ELEKTRONIK 7443643300
6 | 0 | L4 | IND, 22uH OPTION | COILCRAFT SER2915H-223KL OPTION
7 | 0 | Q1 | XSTR, POWER | OPTION
8 | 0 | Q5 | XSTR, NMOS OPTION | OPTION
9 | 0 | Q6,Q7 | XSTR, OPTIMOS POWER -TRANSISTOR OPTION | INFINEON IPD320N20N3 G OPTION
10 | 0 | Q12,Q13 | XSTR, OPTION | OPTION
11 | 0 | R3,R4,R5,R7,R11,R19,R20, | RES, 0603 OPTION | OPTION
R21,R37,R38,R39,R40
12 | 0 | R33 | RES, 1206 OPTION | OPTION
HARDWARE
1 | 11 | E2,E3,E4,E5,E6,E7,E8,E9, | TURRET | MILL-MAX 2501-2-00-80-00-00-07-0
E10,E11,E12
2 | 3 | JP1,JP5,JP8 | HEADER,3PIN, 2mm | SULLINS NRPN031PAEN-RC
3 | 1 | JP2 | HEADER, 4PIN 2mm | SULLINS NRPN041PAEN-RC
4 | 3 | JP3,JP6,JP7 | HEADER, 2PIN, 2mm | SULLINS NRPN021PAEN-RC
5 | 1 | JP4 | HEADER, DOUBLE ROW 2X4 2mm | SULLINS NRPN042PAEN-RC
6 | 4 | J1,J2,J3,J4 | JACK, BANANA | KEYSTONE 575-4
7 | 8 | XJP1,XJP2,XJP3,XJP4,XJP5, | SHUNT, 2mm | SAMTEC 2SN-BK-G
XJP6,XJP7,XJP8
8 | 4 |  | STANDOFF, SNAP ON | KEYSTONE_8833