## DC1033B-1-R2
Item | Qty | Reference | Part Description | Manufacturer / Part # | Kit Qty
|  |  |  | NUMBER OF BOARDS = | 180
1 | 1 | COFFT | CAP., 0.068uF, X5R, 25V, 10%, 0603 | AVX, 06033D683KAT2A | 180
2 | 1 | CO | CAP., 0.47uF, X5R, 16V, 20%, 0603 | AVX, 0603YD474MAT2A | 180
3 | 1 | CONT | CAP., 0.022uF, X7R, 50V, 5%, 0603 | AVX, 06035C223JAT2A | 180
4 | 1 | CVS | CAP., 0.47uF, X5R, 50V, 10%, 0805 | TAIYO YUDEN, UMK212BJ474KG-T | 180
5 | 0 | CV1,CV2 | CAP., OPTION, 0603 | OPT | 0
6 | 1 | C1 | CAP., 0.1uF, X7R, 50V, 10%, 0603 | AVX, 06035C104KAT2A | 180
7 | 1 | C2 | CAP., 1000pF, X7R, 16V, 10%, 0603 | AVX, 0603YC102KAT2A | 180
8 | 3 | D1,D2,D3 | LED, ORANGE | ROHM, SML-012D8TT86 | 540
9 | 1 | D4 | LED, GREEN | ROHM, SML-012P8TT86 | 180
10 | 1 | D5 | LED, RED | ROHM, SML-012V8TT86 | 180
11 | 11 | E1,E8,E10,E11,E12,E13,E14,E19,E20,E21,E22 | TEST POINT, TURRET, 0.094", MTG. Hole | MILL-MAX, 2501-2-00-80-00-00-07-0 | 1980
12 | 10 | E2,E3,E4,E5,E6,E7,E9,E15,E17,E18 | TEST POINT, TURRET, 0.064" MTG. Hole | MILL-MAX, 2308-2-00-80-00-00-07-0 | 1800
13 | 4 | JP1,JP3,JP4,JP5 | CONN., HEADER, 1X3, 2mm, THT | SAMTEC, TMM-103-02-L-S | 720
14 | 5 | SHUNTS ON JP1-JP5 (ASSY DWG) | CONN., SHUNT, FEMALE, 2 POS, 2mm | SAMTEC, 2SN-BK-G | 900
15 | 1 | JP2 | CONN., HEADER, 2X3, 2mm, THT | SAMTEC, TMM103-02-L-D | 180
16 | 0 | J1,J2 | SHUNT, RES., 0, 0603 | OPT | 0
17 | 1 | R1 | RES., 365k OHMS, 1%, 1/10W, 0603 | VISHAY, CRCW0603365KFKEA | 180
18 | 6 | R2,R4,R10,R14,R15,R18 | RES., 100k OHMS, 1%, 1/10W, 0603 | VISHAY, CRCW0603100KFKEA | 1080
19 | 1 | R3 | RES., 511k OHMS, 1%, 1/10W, 0603 | VISHAY, CRCW0603511KFKEA | 180
20 | 5 | R5,R6,R7,R8,R11 | RES., 100 OHM, 1%, 1/10W, 0603 | VISHAY, CRCW0603100RFKEA | 900
21 | 1 | R9 | RES., 845k OHMS, 1%, 1/10W, 0603 | VISHAY, CRCW0603845KFKEA | 180
22 | 1 | R12 | RES., 1k OHM, 1%, 1/10W, 0603 | VISHAY, CRCW06031K00FKEA | 180
23 | 1 | R13 | RES., 105k OHMS, 1%, 1/10W, 0603 | VISHAY, CRCW0603105KFKEA | 180
24 | 0 | R16,R17 (OPT) | RES., 511k OHMS, 1%, 1/10W, 0603 | OPT | 0
25 | 1 | SW1 | SWITCH, TACT, WHITE, 2.5mm Height | Wurth Elektronik, 434111025826 | 180
26 | 1 | U1 | IC, QFN-20 | LINEAR TECH., LTC2952CUF#PBF | 180
27 | 2 | U3,U2 | XSTR., MOSFET | VISHAY, Si7923DN-T1-E3 | 360
28 | 1 | U4 | IC, MSOP-8 | LINEAR TECH., LT3010EMS8E#PBF | 180
29 | 1 |  | STENCIL, DC1033B-1 (TOP ONLY) | STENCIL DC1033B-1 | 1