## DC2324A
Item | Qty | Reference | Part Description | Manufacturer / Part #
REQUIRED CIRCUIT COMPONENTS FOR DC2324A-A, DC2324A-B, AND DC2324A-C:
1 | 1 | CO1 | CAP., X7R, 10uF, 50V, 10% 1210 | MURATA, GRM32ER71H106KA12L
2 | 1 | CSYS | CAP., ALUM., 270uF, 35V, G size | Panasonic, EEHZA1V271P
3 | 1 | CY1 | CAP., X7R, 2200pF, 250V, 10% 2220 | MURATA, GA355QR7GF222KW01L
4 | 3 | C1,C3,C5 | CAP., X7R, 0.1uF, 50V, 10% 0603 | MURATA, GRM188R71H104KA93D
5 | 1 | C2 | CAP., X7R, 4.7uF, 25V, 10% 0805 | MURATA, GRM21BR71E475KA73L
6 | 1 | C4 | CAP., X7S, 1uF, 100V, 10% 0805 | MURATA, GRJ21BC72A105KE11L
7 | 1 | C7 | CAP., X7R, 2.2nF, 250V, 10% 0805 | MURATA, GRM21AR72E222KW01D
8 | 1 | C9 | CAP., C0G, 680pF, 50V, 5% 0603 | Wurth Elektronik, 885012006062
9 | 1 | D1 | DIODE, CMMR1U-02 SOD-123F | CENTRAL SEMI., CMMR1U-02
10 | 2 | D2,D3 | DIODE, BAV21W, SOD-123 | MICRO COMMERCIAL CO., BAV21W-TP
11 | 1 | D4 | DIODE, BAT54A, SOT23 | DIODES., BAT54A-7-F
12 | 1 | D5 | DIODE, High-Speed Diode, SOD-523 | NXP/PHILLIPS SEMI., BAS516
13 | 1 | L1 | Inductor, 39uH, | CHAMPS, HRPQA2050-39
14 | 2 | Q3,Q4 | N-MOSFET, POWER 56 | FAIRCHILD, FDMS86200DC
15 | 1 | R1 | RES., Chip, 31.6K, 0.1W, 1% 0603 | VISHAY, CRCW060331K6FKEA
16 | 1 | R2 | RES., Chip, 100K, 0.1W, 1% 0603 | VISHAY, CRCW0603100KFKEA
17 | 1 | R6 | RES., Chip, 61.9K, 0.1W, 1% 0603 | VISHAY, CRCW060361K9FKEA
18 | 1 | R9 | RES., Chip, 200K, 0.125W, 1% 0805 | VISHAY, CRCW0805200KFKEA
19 | 1 | R14 | RES., Chip, 15, 0.1W, 1% 0603 | VISHAY, CRCW060315R0FKEA
20 | 1 | R3 | RES., Chip, 10K, 0.1W, 1% 0603 | VISHAY, CRCW060310K0FKEA
21 | 2 | R4,R10 | RES., Chip, 10, 0.1W, 1% 0603 | VISHAY, CRCW060310R0FKEA
22 | 1 | R11 | RES., Chip, 20K, 3/4W, 1% 2010 | VISHAY, CRCW201020K0FKEF
23 | 2 | R12,R13 | RES., Chip, 100, 0.1W, 1% 0603 | VISHAY, CRCW0603100RFKEA
24 | 1 | U1 | I.C., LT3753EFE#TRPBF, TSSOP-38(31) | Linear Tech., LT3753EFE#TRPBF
REQUIRED CIRCUIT COMPONENTS FOR DC2324A-A:
25 | 4 | CIN1-CIN4 | CAP., X7S, 4.7uF, 100V, 10% 1210 | MURATA, GRJ32DC72A475KE11L
26 | 1 | C6 | CAP., X7R, 47nF, 250V, 10% 1206 | MURATA, GRM31CR72E473KW03L
27 | 1 | Q1 | N-MOSFET POWER-56 | FAIRCHILD, FDMS86200DC
28 | 1 | Q2 | P-MOSFET POWER-33 | VISHAY, Si7117DN-T1-E3
29 | 1 | RCS1 | RES., CHIP, 0.011, 1W, 1%, WIDE 1206 | SUSUMU, PRL1632-R011-F-T5
30 | 1 | R5 | RES., Chip, 28K, 0.1W, 1% 0603 | VISHAY, CRCW060328K0FKEA
31 | 1 | R7 | RES., Chip, 3.48K, 0.1W, 1% 0603 | VISHAY, CRCW06033K48FKEA
32 | 1 | R8 | RES., Chip, 4.22K, 0.1W, 1% 0603 | VISHAY, CRCW06034K22FKEA
33 | 1 | T1 | TRANSFORMER, | CHAMPS, G45R2-0808-S01-80R
REQUIRED CIRCUIT COMPONENTS FOR DC2324A-B:
25 | 4 | CIN1-CIN4 | CAP., X7R, 10uF, 50V, 10% 1210 | MURATA, GRM32ER71H106KA12L
26 | 1 | C6 | CAP., X7R, 150nF, 250V, 10% 1210 | MURATA, GRM32QR72E154KW01L
27 | 1 | Q1 | N-MOSFET POWER-56 | FAIRCHILD, FDMS86101DC
28 | 1 | Q2 | P-MOSFET SOT23 | VISHAY, Si2337DS-T1-GE3
29 | 1 | RCS1 | RES., CHIP, 0.005, 1W, 1%, 0815 | SUSUMU, RL3720WT-R005-F
30 | 1 | R5 | RES., Chip, 40.2K, 0.1W, 1% 0603 | VISHAY, CRCW060340K2FKEA
31 | 1 | R7 | RES., Chip, 7.32K, 0.1W, 1% 0603 | VISHAY, CRCW06037K32FKEA
32 | 1 | R8 | RES., Chip, 8.66K, 0.1W, 1% 0603 | VISHAY, CRCW06038K66FKEA
33 | 1 | T1 | TRANSFORMER, | CHAMPS, G45R2-0408-S01-25R
REQUIRED CIRCUIT COMPONENTS FOR DC2324A-C:
25 | 4 | CIN1-CIN4 | CAP., X7R, 22uF, 25V, 10% 1210 | MURATA, GRM32ER71E226KE15L
26 | 1 | C6 | CAP., X7R, 330nF, 250V, 10% 1812 | MURATA, GRM43DR72E334KW01L
27 | 1 | Q1 | N-MOSFET PG-TDSON | INFINEON, BSC010N04LSATMA1
28 | 1 | Q2 | P-MOSFET SC-70 | VISHAY, SQ1421EEH-T1-GE3
29 | 1 | RCS1 | RES., CHIP, 0.003, 1W, 1%, 0815 | SUSUMU, RL3720WT-R003-F
30 | 1 | R5 | RES., Chip, 40.2K, 0.1W, 1% 0603 | VISHAY, CRCW060340K2FKEA
31 | 1 | R7 | RES., Chip, 16.2K, 0.1W, 1% 0603 | VISHAY, CRCW060316K2FKEA
32 | 1 | R8 | RES., Chip, 19.6K, 0.1W, 1% 0603 | VISHAY, CRCW060319K6FKEA
33 | 1 | T1 | TRANSFORMER, | CHAMPS, G45R2-0208-S01-8R0
ADDITIONAL DEMO BOARD CIRCUIT COMPONENTS FOR ALL VERSIONS:
1 | 0 | CO2(OPT) | CAP., 1210
2 | 0 | C8(OPT) | CAP., 100V, SIZE 12X10
HARDWARE-FOR DEMO BOARD ONLY (ALL VERSIONS):
1 | 2 | E1,E2 | TESTPOINT, TURRET, .061" pbf | MILL-MAX, 2308-2-00-80-00-00-07-0
2 | 4 | E3,E4,E5,E6 | TESTPOINT, TURRET, .094" pbf | MILL-MAX, 2501-2-00-80-00-00-07-0
3 | 4 | J1-J4 | BANANA JACK | KEYSTONE, 575-4
4 | 4 | MH1-MH4 | STAND-OFF, NYLON 9.5mm | Wurth Elektronik, 702933000
5 | 1 |  | FAB, PRINTED CIRCUIT BOARD | DEMO CIRCUIT 2324A
6 | 2 | STENCIL | STENCIL (TOP & BOTTOM) | STENCIL DC2324A