## DC2453A
REQUIRED CIRCUIT COMPONENTS:
Item | Qty | Reference | Part Description | Manufacturer / Part #
1 | 2 | C1,C3 | CAP, CER, 22UF, 25V, X5R, 20%, 1206 | MURATA, GRM31CR61E226ME15L
2 | 1 | C6 | CAP, X5R, 1uF, 16V 10%, 0603 | AVX, 0603YD105KAT2A
3 | 4 | C9,C17,C28,C36 | CAP, CER, 47UF, 6.3V, X5R, 20%,1210 | AVX, 12106D476MAT2A
4 | 4 | C10,C16,C29,C35 | CAP, CER, 47uF, 6.3V, X5R, 20%, 1206 | TAIYO YUDEN, JMK316ABJ476MLHT
5 | 4 | C25,C26,C45,C46 | CAP, CER, 0.1uF, 50V, X7R, 10%, 0603 | TDK, C1608X7R1H104K
6 | 1 | R1 | RES, 10K OHMS, 1%, 1/10W, 0603 | VISHAY, CRCW060310K0FKED
7 | 1 | R2 | RES, 1 OHM, 5%, 1/10W, 0603 | VISHAY,CRCW06031R00JNEA
8 | 1 | R3 | RES, 13.3K OHMS, 1%, 1/10W, 0603 | VISHAY CRCW060313K3FKEA
9 | 1 | R4 | RES, 40.2K OHMS, 1%, 1/10W, 0603 | VISHAY CRCW060340K2FKEA
10 | 1 | R11 | RES, 19.1K OHMS, 1%, 1/10W, 0603 | VISHAY CRCW060319K1FKEA
11 | 1 | R12 | RES, 60.4K OHMS, 1%, 1/10W, 0603 | VISHAY CRCW060360K4FKEA
12 | 1 | R28 | RES, 0 OHM, 5%, 1/16W, 0805 | VISHAY, CRCW08050000Z0EA
13 | 1 | U1 | LTM4643EV, BGA-15X9-5.01 | LINEAR TECH.CORP. LTM4643EV#PBF
ADDITIONAL DEMO BOARD CIRCUIT COMPONENTS:
1 | 2 | C4,C5 | CAP, CER, 22UF, 25V, X5R, 20%, 1206 | MURATA, GRM31CR61E226ME15L
2 | 1 | C2 | CAP, POSCAP, 33UF, 25V, 7343 | PANASONIC, 25TQC33MYF
3 | 6 | C7,C21,C22,C31,C41,C42(OPT) | CAP, 0603, OPT | OPT
4 | 4 | C8,C18,C27,C37(OPT) | CAP, POSCAP, 7343, OPT | OPT
5 | 8 | C11,C12,C14,C15,C30,C33,C34,C38(OPT) | CAP, CER, 1206, OPT. | OPT
6 | 2 | C13,C32 | CAP, CER, 100pF, 25V, X7R, 10%, 0603 | AVX 06033C101KAT2A
7 | 4 | R7,R8,R15,R16 | RES, 0 OHM, 1%, 1/10W, 0603 | VISHAY, CRCW06030000Z0EA
8 | 4 | R19,R20,R21,R22 | RES, 150K OHMS, 5%, 1/10W, 0603 | VISHAY CRCW0603150KJNEA
9 | 8 | R23,R24,R25,R26,R27,R29,R30,R31 | RES, 100K OHMS, 5%, 1/10W, 0603 | VISHAY CRCW0603100KJNEA
10 | 16 | R9,R10,R17,R18,R32-R35,R37-R40,R42-R45(OPT) | RES, 0603,OPT | OPT
11 | 3 | R36,R41,R46(OPT) | RES, 0 OHM, 2512, OPT | OPT
HARDWARE
1 | 16 | E1, E3-E17 | TESTPOINT, TURRET 0.094" | MILL MAX 2501-2-00-80-00-00-07-0
2 | 2 | J1,J2 | JACK, BANANA | KEYSTONE 575-4
3 | 8 | JP1-JP8 | HEADER, 0.079 SINGLE ROW, 3 PIN | SULLINS, NRPN031PAEN-RC
4 | 8 | XJP1-XJP8 | SHUNT, .079" CENTER | SAMTEC, 2SN-BK-G
5 | 4 | (STAND-OFFS) | STAND-OFF, NYLON 0.375" TALL(SNAP ON) | KEYSTONE, 8832