## DC2479A-A
REQUIRED CIRCUIT COMPONENTS:
Item | Qty | Reference | Part Description | Manufacturer / Part #
1 | 1 | CIN1 | CAP., 150µF, 25V, Aluminum Electr., | SUN ELECT., 25CE150AX | 325
2 | 4 | CIN2,CIN3,CIN4,CIN5 | CAP., X5R, 22µF, 25V, 10%, 1210 | MURATA, GRM32ER61E226KE15L | 1300
3 | 4 | COUT2,COUT4,COUT6,COUT8 | CAP., 470µF, 2.5V, POSCAP, F8 SANYO-D4D | PANASONIC, 2R5TPF470M6L
4 | 1 | C4 | CAP., X5R, 2.2µF, 10V, 10%, 0603 | MURATA, GRM188R61A225KE34D | 325
5 | 1 | C7 | CAP., X5R, 0.1µF, 25V, 10%, 0603 | AVX, 06033D104KAT2A | 325
6 | 3 | C8,C9,C10 | CAP., X7R, 1µF, 10V,10%, 0603 | AVX, 0603ZC105KAT2A | 325
7 | 1 | Q1 | XSTR, SUD50N04-8M8P-4GE3 MOSFET | VISHAY, SUD50N04-8M8P-4GE3 | 1300
8 | 2 | R1,R3 | RES., 10, 1%,1/10W, 0603 | VISHAY, CRCW060310R0FKEA | 650
9 | 2 | R2,R9 | RES., 121K, 1%,1/10W, 0603 | VISHAY,CRCW0603121KFKEA | 325
10 | 2 | R4,R18 | RES., 10K, 1%,1/10W, 0603 | VISHAY, CRCW060310K0FKEA | 325
11 | 1 | R11 | RES., 1K, 1%,1/10W, 0603 | VISHAY, CRCW06031K00FKEA | 650
12 | 1 | R16 | RES., 0.01 OHM, 1W, 2512 | VISHAY, WSL2512R0100FEA | 325
13 | 1 | R19 | RES., 90.9K, 1%,1/10W, 0603 | VISHAY, CRCW060390K9FKEA | 325
14 | 1 | U1 | LTM4650EY#PBF, 16X16X5.01 BGA | LINEAR TECH., LTM4650EY#PBF
ADDITIONAL DEMO BOARD CIRCUIT COMPONENTS:
1 | 8 | COUT1,COUT3,COUT5,COUT7 | CAP., X5R, 100µF, 6.3V, 20%,1210 | AVX, 12106D107MAT2A
COUT11,COUT12,COUT13,COUT14
2 | 0 | COUT9,COUT10 | CAP., OPT, SANYO-D4D | OPT | 0
3 | 0 | C1,C3,C5,C11 | CAP., OPT, 0603 | OPT
4 | 0 | R8,R10 | RES., OPT, 0603 | OPT | 0
5 | 2 | R12,R14 | RES., 0 OHM,1/10W, 0603 | VISHAY, CRCW06030000Z0EA | 650
6 | 0 | R13 | RES., OPT, 0603 | OPT
7 | 0 | R20 | RES., OPT, 2512 | OPT | 0
HARDWARE
1 | 9 | E1-E7,E17,E18 | TESTPOINT, TURRET, .094" | MILL-MAX, 2501-2-00-80-00-00-07-0 | 2275
2 | 0 | E8-E14 | TESTPAD SMD | TESTPAD SMD | 0
3 | 1 | JP1 | HEADER, 3 PIN 2mm SINGLE ROW | WURTH ELEKTRONIK, 620-003-111-21 | 1300
4 | 2 | J1,J3 | JACK BANANA | KEYSTONE, 575-4 | 1300
5 | 2 | J2,J4 | STUD, TESTPIN | PEM KFH-032-10 | 1300
6 | 4 | J2,J4 (X2) | NUT, BRASS 10-32 | ANY #10-32 | 1300
7 | 2 | J2,J4 | RING, LUG #10 | KEYSTONE #10 | 1300
8 | 2 | J2,J4 | WASHER, TIN PLATED BRASS | ANY #10 | 1300
9 | 2 | J5,J6 | CONN,BNC,5 PINS | CONNEX 112404 | 1300
10 | 1 | XJP1 | SHUNT 2mm | WURTH ELEKTRONIK, 608-002-134-21 | 0