## DC2355A-3-CF
Item | Qty | Reference | Part Description | Manufacturer / Part #
REQUIRED CIRCUIT COMPONENTS:
1 | 3 | C1,C5, C6 | CAP., 1uF 50V 10% X7R 0805 | MURATA, GRM21BR71H105KA12L
2 | 1 | C2 | CAP CER 10UF 50V X7R 1210 | MURATA, GRM32ER71H106KA12L
3 | 2 | C7,C8 | CAP CER 22UF 25V X7R 1210 | MURATA, GRM32ER71E226KE15L
4 | 2 | C9,C10 | CAP CER 0.1UF 50V X7R 0603 | MURATA, GRM188R71H104KA93D
5 | 1 | C11 | CAP., 4.7uF 6.3V 10% X5R 0603 | MURATA, GRM188R60J475KE19D
6 | 1 | C12 | CAP., 4.7uF 50V 10% X5R 0805 | MURATA, GRM21BR61H475KE51L
7 | 1 | C13 | CAP CER 22PF 50V C0G 0603 | MURATA, GRM1885C1H220JA01D
8 | 1 | R1 | RES 1M, 1/10W 1% 0402 | VISHAY, CRCW04021M00FKED
9 | 1 | R2 | RES 249k, 1/16W 1% 0402 | VISHAY, CRCW0402249KFKED
10 | 1 | R3 | RES 49.9, 1/10W 1% 0402 | VISHAY, CRCW040249R9FKED
11 | 1 | R4 | RES SMD 75K OHM 1% 1/10W 0402 | VISHAY, CRCW040275K0FKED
12 | 4 | R5,R6, R8, R10 | RES SMD 2M OHM 1% 1/16W 0402 | VISHAY, CRCW04022M00FKED
13 | 1 | L1 | INDUCTOR, 10µH, ±20% | COILCRAFT, XAL4040-103ME
14 | 1 | U1 | 25V, 600mA Buck Boost DC/DC Converter | LINEAR TECHNOLOGY, LTC3130IUDC#PBF
ADDITIONAL DEMO BOARD CIRCUIT COMPONENTS:
15 | 0 | C3, C15 | CAP, 1210 (OPT)
16 | 0 | C4 | CAP ALUM 220UF 35V 20% SMD (OPT) | PANASONIC, EEE-FP1V221AP
17 | 0 | C14 | CAP, 0603 (OPT)
18 | 0 | R7, R9, R11 | RES, 0402 (OPT)
19 | 0 | D1 | DIODE SCHOTTKY 40V 2A SOD123 (OPT) | ROHM, RB068M-40TR
HARDWARE-FOR DEMO BOARD ONLY:
20 | 6 | E1-E6 | TP, TURRET, 0.094", PBF | MILL-MAX, 2501-2-00-80-00-00-07-0
21 | 5 | JP1 - JP5 | CONN., HEADER, 1X3, 2mm | SULLINS, NRPN031PAEN-RC
22 | 5 | XJP1 - XJP5 | SHUNT, 2mm | SAMTEC, 2SN-BK-G
23 | 4 |  | STANDOFF, NYLON, SNAP-ON, 0.500" | KEYSTONE, 8833