## DC2262A (GENERAL BOM)
Item | Qty | Reference | Part Description | Manufacturer / Part #
1 | 2 | CG1,CG2 | CAP, CER, X7R 1000pF 2KV 10% 1808 | Murata GR442QR73D102KW01L
2 | 4 | CT1,CT2,CT3,CT4 | CAP, CER, X7R 0.01uF 100V 20% 0805 | Murata GRM21BR72A103MA01L
3 | 1 | C9 | CAP, ELEC, 22uF 100V 20% 8 X 10.2 | Sun Electronic Indust 100CE22KX
4 | 2 | C10,C11 | CAP, CER, X7R 2.2uF 100V 10% 1210 | MURATA GRM32ER72A225KA35
5 | 0 | C20 | CAP, CER, OPT 1206 | OPT
6 | 1 | C17 | CAP, CER, X7R 10uF 16V 10% 0805 | MURATA GRM31CR71A106KA01
7 | 4 | C5,C18,C29,C31 | CAP, CER, X7R 0.1uF 50V 20% 0603 | MURATA GRM188R71H104MA93
8 | 4 | C19,C24,C38,C40 | CAP, CER, X7R 2.2nF 2KV 10% 1812 | MURATA GR443QR73D222KW01L
9 | 1 | C21 | CAP, CER, X7R 10nF 100V 10% 0603 | Murata GRM188R72A103KA01D
10 | 1 | C22 | CAP, CER, X7R 1nF 100V 10% 0603 | MURATA GRM188R72A102KA01
11 | 2 | C23, C39 | CAP, CER, X7R 0.047uF 100V 10% 0603 | Kemet C0603C473K1RACTU
12 | 0 | C26 | CAP, CER, OPT 0402 | OPT
13 | 1 | C33 | CAP, CER, COG 100pF 50V 10% 0603 | TDK C1608C0G1H101K080AA
14 | 1 | C37 | CAP, CER, X7R 100pF 50V 10% 0603 | AVX 06035C101KAT2A
15 | 3 | D2,D24, D25 | DIODE, TVS, PTVS58VS1UR 58V SOD123 | NXP PTVS58VS1UR
16 | 1 | D3 | DIODE, Zener, MMSZ5252BS 24V SOD323 | Diodes Inc MMSZ5252BS
17 | 1 | D12 | DIODE,SCHOTTKY, PDS5100H 100V PowerDI5 | Diodes Inc PDS5100H
18 | 1 | D21 | DIODE, LED, 1208, GREEN | ROHM SML-010FTT86L
19 | 1 | D22 | DIODE, SILICON, BAV19WS 120V SOD-323 | DIODES INC. BAV19WS
20 | 1 | D23 | DIODE, SCHOTTKY, CMMSH1-40L 40V SOD-123F | CENTRAL SEMI. CMMSH1-40L
21 | 1 | D27 | IC, REFERENCE, ZR431F01TA SOT23 | DIODES INC ZR431F01TA
22 | 1 | D29 | Diode, Schottky, BAT54WS 30V SOD323 | DIODE INC BAT54WS
23 | 9 | E1,E2,E3,E4,E5,E6,E7,E8,E9 | TP, TURRET, PAD150-094 0.094" | MILL-MAX 2501-2-00-80-00-00-07-0
24 | 2 | J1,J2 | CONN, RJ-45, SS-6488-NF-K1 | Stewart Connector SS-6488-NF-K1 ALTERNATE SS-6488S-A-NF
25 | 2 | J3,J4 | CONN, BANANA, 575-4 0.175" | KEYSTONE 575-4
26 | 1 | L3 | IND, 100uH DO1608 | COILCRAFT DO1608C-104
27 | 1 | L4 | IND, CMC, 2.2mH WE-LF | WURTH 7446632002
28 | 1 | Q11 | MOSFET, N-CH, PSMN040-100MSE 100V LFPAK33 | NXP PSMN040-100MSE
29 | 1 | Q13 | TRANSISTOR, PNP, FMMT723 100V SOT23 | DIODES INC. FMMT723
30 | 1 | Q15 | MOSFET, N-CH, FDMC2523P 150V POWER33 | FAIRCHILD FDMC2523P
31 | 8 | Q17,Q18,Q19,Q20,Q21,Q22,Q23,Q24 | MOSFET, N-CH, PSMN075-100MSE 100 LFPAK33 | NXP PSMN075-100MSE
32 | 8 | RT1,RT2,RT3,RT4,RT5,RT6,RT7,RT8 | Res, CHIP, 75 5% 0603 | NIC NRC06J750TRF
33 | 1 | R28 | RES, CHIP, 47k 5% 0603 | NIC NRC06J473TRF
34 | 3 | R29,R38,R57 | RES, CHIP, 10K 5% 0603 | NIC NRC06J103TRF
35 | 0 | R30,R35,R37 | RES, CHIP, OPT 1206 | OPT
36 | 1 | R36 | RES, CHIP, 3.3K 5% 0603 | NIC NRC06J332TRF
37 | 3 | R40,R42,R65 | Res, CHIP, 0 5% 0603 | NIC NRC06ZOTRF
38 | 1 | R41 | RES, CHIP, 8.2 5% 0805 | NIC NRC10J8R2TRF
39 | 3 | R43,R50,R60 | RES, CHIP, 0 5% 0402 | NIC NRC04ZOTRF
40 | 1 | R51 | RES, CHIP, 100k 5% 0603 | NIC NRC06J104TRF
41 | 1 | R53 | RES, CHIP, 107K 1% 0603 | NIC NRC06F1073TRF
42 | 1 | R56 | RES, CHIP, 750 5% 0603 | CRCW0603750RJNEA
43 | 1 | R61 | Res, CHIP, 0 5% 0603 | NIC NRC06ZOTRF
44 | 1 | R62 | Res, CHIP, 52.3k 1% 0603 | NIC NRC06F5232TRF
45 | 1 | R63 | Res, CHIP, 174k 1% 0603 | NIC NRC06F1743TRF
46 | 1 | R66 | RES, CHIP, 20 5% 0805 | NIC NRC06F20R0TRF
47 | 1 | T1 | TRANSFORMER, ETHERNET, 749022016 | WURTH 749022016
48 | 2 | U3,U5 | OPTO, MOC207M SOIC-8 | FAIRCHILD MOC207M
49 | 1 | U7 | IC, PoE Ideal Bridge Controller, LT4321IUF QFN16 | Linear Tech LT4321IUF
50 | 4 | MH1,MH2,MH3,MH4 | STANDOFF, SNAP ON, .625" | KEYSTONE 8834

## DC2262A-A
Item | Qty | Reference | Part Description | Manufacturer / Part #
DC2262A General BOM
1 | 0 | C1,C2 | CAP, CER, OPT 1206 | OPT
2 | 0 | C6 | CAP, CER, OPT 1206 | OPT
3 | 0 | C16 | CAP, CER, OPT 1206 | OPT
4 | 2 | C7,C13 | CAP, CER, X5R 100uF 6.3V 20% 1210 | MURATA GRM32ER60J107ME20
5 | 1 | C8 | CAP, ELEC, 100uF 6.3V 20% 6.3 X 6.0 | SunCon 6HVA100M
6 | 0 | C12 | CAP, CER, OPT 1206 | OPT
7 | 1 | C14 | CAP, CER, X7R 0.1uF 250V 10% 1210 | MURATA GRM32DR72E104KW01
8 | 1 | C15 | CAP, CER, X5R 10nF 250V 1206 | MURATA GRM31B7U2E103JW31
9 | 0 | C27 | CAP, ELEC, OPT 8 X 10.5 | OPT
10 | 0 | C28 | CAP, CER, OPT 1206 | OPT
11 | 1 | C35 | CAP, CER, X7R 33nF 50V 10% 0603 | TDK C1608X7R1H333K080AA
12 | 1 | C32 | CAP, CER, X7R 0.47uF 16V 10% 0805 | MURATA GRM21BR71C474KA01L
13 | 1 | C34 | CAP, CER, X7R 4.7nF 50V 10% 0603 | MURATA GRM188R71H472KA01D
14 | 1 | C30 | CAP, CER, X7R 10nF 50V 10% 0603 | MURATA GRM188R71H103KA01D
15 | 1 | D26 | DIODE, ZENER, CMHZ4694 8.2V SOD-123 | CENTRAL SEMI. CMHZ4694
16 | 2 | D17,D18 | DIODE, SCHOTTKY, CMMSH1-40L 40V SOD-123F | CENTRAL SEMI. CMMSH1-40L
17 | 2 | D19,D20 | DIODE, ZENER, CMHZ5248B SOD-123 | CENTRAL SEMI. CMHZ5248B
18 | 1 | D30 | DIODE, SCHOTTKY, CMMSH1-40L 40V SOD-123F | CENTRAL SEMI. CMMSH1-40L
19 | 1 | L1 | IND, 2.2uH XAL1010 | COILCRAFT XAL1010-222ME
20 | 1 | L2 | IND, 4.9uH 744314490 | WURTH 744 314 490
21 | 0 | L5 | IND, OPT HC1 | OPT
22 | 0 | Q9,Q10 | TRANSISTOR, NPN, OPT SOT23 | OPT
23 | 2 | Q12,Q14 | MOSFET, N-CH, 40V 8-PowerTDFN | INFINEON BSC054N04NSG
24 | 1 | Q16 | MOSFET, N-CH, BSC190N12NS3 120V PG-TDSON-8 | INFINEON BSC190N12NS3
25 | 1 | Q25 | TRANSISTOR, NPN, MMBT3904 40V SOT23 | DIODES INC. MMBT3904
26 | 1 | R26 | Res, CHIP, 10 5% 1206 | NIC NRC12J100TRF
27 | 1 | R27 | Res, CHIP, 5.1 5% 1206 | NIC NRC12J5R1TRF
28 | 1 | R52 | RES, CHIP, 240 5% 0603 | VISHAY CRCW0603240RJNEA
29 | 1 | R31 | RES, CHIP, 620Ω 5% 1206 | NIC NRC12J621TRF
30 | 0 | R33 | RES, CHIP, OPT 1206 | OPT
31 | 1 | R34 | RES, CHIP, 100 5% 1206 | NIC NRC12J101TRF
32 | 1 | R39 | RES, CHIP, 13K 5% 0603 | VISHAY CRCW060313K0JNEA
33 | 1 | R44 | RES, CHIP, 20m 1% 2010 | VISHAY WSL2010R0200FEA
34 | 1 | R45 | Res, CHIP, 1K 5% 0603 | NIC NRC06J102TRF
35 | 1 | R46 | Res, CHIP, 10Ω 5% 0805 | NIC NRC06J100TRF
36 | 0 | R64 | Res, CHIP, OPT 0603 | OPT
37 | 1 | R47 | RES, CHIP, 10.0K 1% 0603 | NIC NRC06F1002TRF
38 | 1 | R48 | RES, CHIP, 64.9 1% 0603 | NIC NRC06F64R9TRF
39 | 1 | R49 | RES, CHIP, 80.6 1% 0805 | NIC NRC06F80R6TRF
40 | 2 | R54,R55 | RES, CHIP, 0 5% 0805 | NIC NRC10ZOTRF
41 | 1 | R58 | RES, CHIP, 10.0K 1% 0603 | NIC NRC06F1002TRF
42 | 1 | R59 | Res, CHIP, 330 5% 0603 | VISHAY CRCW0603330RJNEA
43 | 1 | T2 | TRANSFORMER, FORWARD, 750313095 EFD20 | WURTH 750 313 095
44 | 0 | T3 | TRANSFORMER, FORWARD, OPT PLANAR | OPT
45 | 1 | U1 | IC, PD & Switcher Controller, LT4276 QFN28 | Linear Tech LT4276AHUFD

## BLANK (hidden)
Item | Qty | Reference | Part Description | Manufacturer / Part # | Kit Qty | Pkg Qty | Balance | Parts/Purch.
|  |  |  | NUMBER OF BOARDS = | 325
[5 empty] | 1 |  | -1
[5 empty] | 0 |  | 0
[5 empty] | 0 |  | 0
[5 empty] | 0 |  | 0
[5 empty] | 0 |  | 0
[5 empty] | 0 |  | 0
[5 empty] | 0 |  | 0
[5 empty] | 0 |  | 0
[5 empty] | 0 |  | 0
[5 empty] | 0 |  | 0
[5 empty] | 0 |  | 0
[5 empty] | 0 |  | 0
[5 empty] | 0 |  | 0
[5 empty] | 0 |  | 0
[5 empty] | 0 |  | 0
[5 empty] | 0 |  | 0
[5 empty] | 0 |  | 0
[5 empty] | 0 |  | 0
[5 empty] | 0 |  | 0
[5 empty] | 0 |  | 0
[5 empty] | 0 |  | 0
[5 empty] | 0 |  | 0
[5 empty] | 0 |  | 0
[5 empty] | 0 |  | 0
[5 empty] | 0 |  | 0
[5 empty] | 0 |  | 0
[5 empty] | 0 |  | 0
[5 empty] | 0 |  | 0
[5 empty] | 0 |  | 0
[5 empty] | 0 |  | 0
[5 empty] | 0 |  | 0
[5 empty] | 0 |  | 0
[5 empty] | 0 |  | 0
[5 empty] | 0 |  | 0
[7 empty] | TOTAL | 0

## DC2262A-C (hidden)
Item | Qty | Reference | Part Description | Manufacturer / Part # | Kit Qty | Pkg Qty | Balance | Parts/Purch.
|  |  |  | NUMBER OF BOARDS = | 325
[5 empty] | 1 |  | -1
[5 empty] | 0 |  | 0
[5 empty] | 0 |  | 0
[5 empty] | 0 |  | 0
[5 empty] | 0 |  | 0
[5 empty] | 0 |  | 0
[5 empty] | 0 |  | 0
[5 empty] | 0 |  | 0
[5 empty] | 0 |  | 0
[5 empty] | 0 |  | 0
[5 empty] | 0 |  | 0
[5 empty] | 0 |  | 0
[5 empty] | 0 |  | 0
[5 empty] | 0 |  | 0
[5 empty] | 0 |  | 0
[5 empty] | 0 |  | 0
[5 empty] | 0 |  | 0
[5 empty] | 0 |  | 0
[5 empty] | 0 |  | 0
[5 empty] | 0 |  | 0
[5 empty] | 0 |  | 0
[5 empty] | 0 |  | 0
[5 empty] | 0 |  | 0
[5 empty] | 0 |  | 0
[5 empty] | 0 |  | 0
[5 empty] | 0 |  | 0
[5 empty] | 0 |  | 0
[5 empty] | 0 |  | 0
[5 empty] | 0 |  | 0
[5 empty] | 0 |  | 0
[5 empty] | 0 |  | 0
[5 empty] | 0 |  | 0
[5 empty] | 0 |  | 0
[5 empty] | 0 |  | 0
[7 empty] | TOTAL | 0

## DC2262A-D (hidden)
Item | Qty | Reference | Part Description | Manufacturer / Part # | Kit Qty | Pkg Qty | Balance | Parts/Purch.
|  |  |  | NUMBER OF BOARDS = | 310
[5 empty] | 1 |  | -1
[5 empty] | 0 |  | 0
[5 empty] | 0 |  | 0
[5 empty] | 0 |  | 0
[5 empty] | 0 |  | 0
[5 empty] | 0 |  | 0
[5 empty] | 0 |  | 0
[5 empty] | 0 |  | 0
[5 empty] | 0 |  | 0
[5 empty] | 0 |  | 0
[5 empty] | 0 |  | 0
[5 empty] | 0 |  | 0
[5 empty] | 0 |  | 0
[5 empty] | 0 |  | 0
[5 empty] | 0 |  | 0
[5 empty] | 0 |  | 0
[5 empty] | 0 |  | 0
[5 empty] | 0 |  | 0
[5 empty] | 0 |  | 0
[5 empty] | 0 |  | 0
[5 empty] | 0 |  | 0
[5 empty] | 0 |  | 0
[5 empty] | 0 |  | 0
[5 empty] | 0 |  | 0
[5 empty] | 0 |  | 0
[5 empty] | 0 |  | 0
[5 empty] | 0 |  | 0
[5 empty] | 0 |  | 0
[5 empty] | 0 |  | 0
[5 empty] | 0 |  | 0
[5 empty] | 0 |  | 0
[5 empty] | 0 |  | 0
[5 empty] | 0 |  | 0
[5 empty] | 0 |  | 0
[7 empty] | TOTAL | 0

## DC2262A-E (hidden)
Item | Qty | Reference | Part Description | Manufacturer / Part # | Kit Qty | Pkg Qty | Balance | Parts/Purch.
|  |  |  | NUMBER OF BOARDS = | 310
[5 empty] | 1 |  | -1
[5 empty] | 0 |  | 0
[5 empty] | 0 |  | 0
[5 empty] | 0 |  | 0
[5 empty] | 0 |  | 0
[5 empty] | 0 |  | 0
[5 empty] | 0 |  | 0
[5 empty] | 0 |  | 0
[5 empty] | 0 |  | 0
[5 empty] | 0 |  | 0
[5 empty] | 0 |  | 0
[5 empty] | 0 |  | 0
[5 empty] | 0 |  | 0
[5 empty] | 0 |  | 0
[5 empty] | 0 |  | 0
[5 empty] | 0 |  | 0
[5 empty] | 0 |  | 0
[5 empty] | 0 |  | 0
[5 empty] | 0 |  | 0
[5 empty] | 0 |  | 0
[5 empty] | 0 |  | 0
[5 empty] | 0 |  | 0
[5 empty] | 0 |  | 0
[5 empty] | 0 |  | 0
[5 empty] | 0 |  | 0
[5 empty] | 0 |  | 0
[5 empty] | 0 |  | 0
[5 empty] | 0 |  | 0
[5 empty] | 0 |  | 0
[5 empty] | 0 |  | 0
[5 empty] | 0 |  | 0
[5 empty] | 0 |  | 0
[5 empty] | 0 |  | 0
[5 empty] | 0 |  | 0
[7 empty] | TOTAL | 0

## DC2262A-F (hidden)
Item | Qty | Reference | Part Description | Manufacturer / Part # | Kit Qty | Pkg Qty | Balance | Parts/Purch.
|  |  |  | NUMBER OF BOARDS = | 310
[5 empty] | 1 |  | -1
[5 empty] | 0 |  | 0
[5 empty] | 0 |  | 0
[5 empty] | 0 |  | 0
[5 empty] | 0 |  | 0
[5 empty] | 0 |  | 0
[5 empty] | 0 |  | 0
[5 empty] | 0 |  | 0
[5 empty] | 0 |  | 0
[5 empty] | 0 |  | 0
[5 empty] | 0 |  | 0
[5 empty] | 0 |  | 0
[5 empty] | 0 |  | 0
[5 empty] | 0 |  | 0
[5 empty] | 0 |  | 0
[5 empty] | 0 |  | 0
[5 empty] | 0 |  | 0
[5 empty] | 0 |  | 0
[5 empty] | 0 |  | 0
[5 empty] | 0 |  | 0
[5 empty] | 0 |  | 0
[5 empty] | 0 |  | 0
[5 empty] | 0 |  | 0
[5 empty] | 0 |  | 0
[5 empty] | 0 |  | 0
[5 empty] | 0 |  | 0
[5 empty] | 0 |  | 0
[5 empty] | 0 |  | 0
[5 empty] | 0 |  | 0
[5 empty] | 0 |  | 0
[5 empty] | 0 |  | 0
[5 empty] | 0 |  | 0
[5 empty] | 0 |  | 0
[5 empty] | 0 |  | 0
TOTAL